## 2021年废气排污单位监测数据一览表
附件6 2021年废气排污单位监测数据一览表
地市 | 企业名称 | 监测点名称 | 监测项目 | 实测浓度 | 折算浓度 | 单位 | 是否超标 | 超标倍数 | 监测时间
武汉市 | 武汉市城市排水发展有限公司落步嘴污水处理厂 | 废气监测点1 | 氨（氨气） | 0.0057 | 0.0057 | kg/h | 否 | / | 2021-07-12
武汉市 | 武汉市城市排水发展有限公司落步嘴污水处理厂 | 废气监测点1 | 臭气浓度 | 1288 | 1288 | 无量纲 | 否 | / | 2021-07-12
武汉市 | 武汉市城市排水发展有限公司落步嘴污水处理厂 | 废气监测点1 | 硫化氢 | 0.0043 | 0.0043 | kg/h | 否 | / | 2021-07-12
武汉市 | 武汉市城市排水发展有限公司落步嘴污水处理厂 | 废气监测点2 | 氨（氨气） | 0.00098 | 0.00098 | kg/h | 否 | / | 2021-07-12
武汉市 | 武汉市城市排水发展有限公司落步嘴污水处理厂 | 废气监测点2 | 臭气浓度 | 1288 | 1288 | 无量纲 | 否 | / | 2021-07-12
武汉市 | 武汉市城市排水发展有限公司落步嘴污水处理厂 | 废气监测点2 | 硫化氢 | 0.0011 | 0.0011 | kg/h | 否 | / | 2021-07-12
武汉市 | 武汉市城市排水发展有限公司龙王嘴污水处理厂 | 1#生物除臭塔 | 氨（氨气） | 0.019 | 0.019 | kg/h | 否 | / | 2021-08-03
武汉市 | 武汉市城市排水发展有限公司龙王嘴污水处理厂 | 1#生物除臭塔 | 臭气浓度 | 1288 | 1288 | 无量纲 | 否 | / | 2021-08-03
武汉市 | 武汉市城市排水发展有限公司龙王嘴污水处理厂 | 1#生物除臭塔 | 硫化氢 | 0.0074 | 0.0074 | kg/h | 否 | / | 2021-08-03
武汉市 | 武汉市城市排水发展有限公司龙王嘴污水处理厂 | 2#除臭塔出口 | 氨（氨气） | 0.016 | 0.016 | kg/h | 否 | / | 2021-08-03
武汉市 | 武汉市城市排水发展有限公司龙王嘴污水处理厂 | 2#除臭塔出口 | 臭气浓度 | 1288 | 1288 | 无量纲 | 否 | / | 2021-08-03
武汉市 | 武汉市城市排水发展有限公司龙王嘴污水处理厂 | 2#除臭塔出口 | 硫化氢 | 0.0071 | 0.0071 | kg/h | 否 | / | 2021-08-03
武汉市 | 武汉重工铸锻有限责任公司 | 锻造厂1#排气筒 | 氮氧化物 | 10 | 10 | mg/m3 | 否 |  | 2021-06-16
武汉市 | 武汉重工铸锻有限责任公司 | 锻造厂1#排气筒 | 二氧化硫 | <3 | <3 | mg/m3 | 否 |  | 2021-06-16
武汉市 | 武汉重工铸锻有限责任公司 | 锻造厂1#排气筒 | 颗粒物 | 1.2 | 9.3 | mg/m3 | 否 | / | 2021-06-16
武汉市 | 武汉重工铸锻有限责任公司 | 锻造厂1#排气筒 | 烟气黑度 | <1 | <1 | mg/L | 否 | / | 2021-06-16
武汉市 | 武汉重工铸锻有限责任公司 | 锻造厂2#排气筒 | 氮氧化物 | 184 | 184 | mg/m3 | 否 |  | 2021-06-16
武汉市 | 武汉重工铸锻有限责任公司 | 锻造厂2#排气筒 | 二氧化硫 | <3 | <3 | mg/m3 | 否 |  | 2021-06-16
武汉市 | 武汉重工铸锻有限责任公司 | 锻造厂2#排气筒 | 颗粒物 | 1.4 | 4.7 | mg/m3 | 否 | / | 2021-06-16
武汉市 | 武汉重工铸锻有限责任公司 | 锻造厂2#排气筒 | 烟气黑度 | <1 | <1 | mg/L | 否 | / | 2021-06-16
武汉市 | 武汉重工铸锻有限责任公司 | 热处理厂排气筒 | 氮氧化物 | 7 | 7 | mg/m3 | 否 |  | 2021-06-16
武汉市 | 武汉重工铸锻有限责任公司 | 热处理厂排气筒 | 二氧化硫 | <3 | <3 | mg/m3 | 否 |  | 2021-06-16
武汉市 | 武汉重工铸锻有限责任公司 | 热处理厂排气筒 | 颗粒物 | 1.6 | 14.1 | mg/m3 | 否 | / | 2021-06-16
武汉市 | 武汉重工铸锻有限责任公司 | 热处理厂排气筒 | 烟气黑度 | <1 | <1 | mg/L | 否 | / | 2021-06-16
武汉市 | 武汉重工铸锻有限责任公司 | 特钢厂2#排气筒 | 颗粒物 | 2.8 | 2.8 | mg/m3 | 否 | / | 2021-06-16
武汉市 | 武汉重工铸锻有限责任公司 | 新制管1#烟筒 | 氮氧化物 | <3 | <3 | mg/m3 | 否 |  | 2021-11-19
武汉市 | 武汉重工铸锻有限责任公司 | 新制管1#烟筒 | 二氧化硫 | 61 | 472 | mg/m3 | 否 |  | 2021-11-19
武汉市 | 武汉重工铸锻有限责任公司 | 新制管1#烟筒 | 颗粒物 | 1.4 | 11.0 | mg/m3 | 否 | / | 2021-11-19
武汉市 | 武汉重工铸锻有限责任公司 | 新制管1#烟筒 | 烟气黑度 | <1 | <1 | 级 | 否 | / | 2021-11-19
武汉市 | 武汉重工铸锻有限责任公司 | 新制管2#烟筒 | 氮氧化物 | <3 | <3 | mg/m3 | 否 |  | 2021-11-19
武汉市 | 武汉重工铸锻有限责任公司 | 新制管2#烟筒 | 二氧化硫 | <3 | <3 | mg/m3 | 否 |  | 2021-11-19
武汉市 | 武汉重工铸锻有限责任公司 | 新制管2#烟筒 | 颗粒物 | 2.0 | 18.6 | mg/m3 | 否 | / | 2021-11-19
武汉市 | 武汉重工铸锻有限责任公司 | 新制管2#烟筒 | 烟气黑度 | <1 | <1 | 级 | 否 | / | 2021-11-19
武汉市 | 中韩（武汉）石油化工有限公司 | DA001 | 氮氧化物 | 18 | 17 | mg/m3 | 否 | / | 2021-11-12
武汉市 | 中韩（武汉）石油化工有限公司 | DA001 | 二氧化硫 | 14 | 13 | mg/m3 | 否 | / | 2021-11-12
武汉市 | 中韩（武汉）石油化工有限公司 | DA001 | 汞及其化合物 | 0.012 | 0.011 | mg/m3 | 否 | / | 2021-11-12
武汉市 | 中韩（武汉）石油化工有限公司 | DA001 | 林格曼黑度 | <1 | <1 | 级 | 否 | / | 2021-11-12
武汉市 | 中韩（武汉）石油化工有限公司 | DA001 | 烟尘 | 7.9 | 7.5 | mg/m3 | 否 | / | 2021-11-12
武汉市 | 中韩（武汉）石油化工有限公司 | DA002 | 氮氧化物 | 16 | 18 | mg/m3 | 否 | / | 2021-10-28
武汉市 | 中韩（武汉）石油化工有限公司 | DA002 | 二氧化硫 | 4 | 5 | mg/m3 | 否 | / | 2021-10-28
武汉市 | 中韩（武汉）石油化工有限公司 | DA002 | 汞及其化合物 | 0.003 | 0.003 | mg/m3 | 否 | / | 2021-10-28
武汉市 | 中韩（武汉）石油化工有限公司 | DA002 | 林格曼黑度 | <1 | <1 | 级 | 否 | / | 2021-10-28
武汉市 | 中韩（武汉）石油化工有限公司 | DA002 | 烟尘 | 6.1 | 6.9 | mg/m3 | 否 | / | 2021-10-28
武汉市 | 中韩（武汉）石油化工有限公司 | DA003 | 氮氧化物 | 31 | 33 | mg/m3 | 否 | / | 2021-11-12
武汉市 | 中韩（武汉）石油化工有限公司 | DA003 | 二氧化硫 | 11 | 12 | mg/m3 | 否 | / | 2021-11-12
武汉市 | 中韩（武汉）石油化工有限公司 | DA003 | 汞及其化合物 | <0.0025 | <0.0025 | mg/m3 | 否 | / | 2021-11-12
武汉市 | 中韩（武汉）石油化工有限公司 | DA003 | 林格曼黑度 | <1 | <1 | 级 | 否 | / | 2021-11-12
武汉市 | 中韩（武汉）石油化工有限公司 | DA003 | 烟尘 | 4.8 | 5.1 | mg/m3 | 否 | / | 2021-11-12
武汉市 | 中韩（武汉）石油化工有限公司 | DA004 | 氮氧化物 | 51 | 51 | mg/m3 | 否 | / | 2021-11-12
武汉市 | 中韩（武汉）石油化工有限公司 | DA004 | 二氧化硫 | <3 | <3 | mg/m3 | 否 | / | 2021-11-12
武汉市 | 中韩（武汉）石油化工有限公司 | DA004 | 颗粒物 | 2.4 | 2.4 | mg/m3 | 否 | / | 2021-11-12
武汉市 | 中韩（武汉）石油化工有限公司 | DA005 | 氮氧化物 | 62 | 68 | mg/m3 | 否 | / | 2021-10-28
武汉市 | 中韩（武汉）石油化工有限公司 | DA005 | 二氧化硫 | <3 | <3 | mg/m3 | 否 | / | 2021-10-28
武汉市 | 中韩（武汉）石油化工有限公司 | DA005 | 颗粒物 | 2 | 2.2 | mg/m3 | 否 | / | 2021-10-28
武汉市 | 中韩（武汉）石油化工有限公司 | DA006 | 氮氧化物 | 63 | 57 | mg/m3 | 否 | / | 2021-11-12
武汉市 | 中韩（武汉）石油化工有限公司 | DA006 | 二氧化硫 | <3 | <3 | mg/m3 | 否 | / | 2021-11-12
武汉市 | 中韩（武汉）石油化工有限公司 | DA006 | 颗粒物 | 2.2 | 2 | mg/m3 | 否 | / | 2021-11-12
武汉市 | 中韩（武汉）石油化工有限公司 | DA007 | 氮氧化物 | 63 | 66 | mg/m3 | 否 | / | 2021-11-12
武汉市 | 中韩（武汉）石油化工有限公司 | DA007 | 二氧化硫 | <3 | <3 | mg/m3 | 否 | / | 2021-11-12
武汉市 | 中韩（武汉）石油化工有限公司 | DA007 | 颗粒物 | 2.4 | 2.5 | mg/m3 | 否 | / | 2021-11-12
武汉市 | 中韩（武汉）石油化工有限公司 | DA008 | 氮氧化物 | 53 | 52 | mg/m3 | 否 | / | 2021-11-12
武汉市 | 中韩（武汉）石油化工有限公司 | DA008 | 二氧化硫 | <3 | <3 | mg/m3 | 否 | / | 2021-11-12
武汉市 | 中韩（武汉）石油化工有限公司 | DA008 | 颗粒物 | 1.5 | 1.5 | mg/m3 | 否 | / | 2021-11-12
武汉市 | 中韩（武汉）石油化工有限公司 | DA009 | 氮氧化物 | 64 | 58 | mg/m3 | 否 | / | 2021-11-12
武汉市 | 中韩（武汉）石油化工有限公司 | DA009 | 二氧化硫 | 18 | 16 | mg/m3 | 否 | / | 2021-11-12
武汉市 | 中韩（武汉）石油化工有限公司 | DA009 | 颗粒物 | 2.5 | 2.3 | mg/m3 | 否 | / | 2021-11-12
武汉市 | 中韩（武汉）石油化工有限公司 | DA010 | 氮氧化物 | 87 | 83 | mg/m3 | 否 | / | 2021-11-12
武汉市 | 中韩（武汉）石油化工有限公司 | DA010 | 二氧化硫 | <3 | <3 | mg/m3 | 否 | / | 2021-11-12
武汉市 | 中韩（武汉）石油化工有限公司 | DA010 | 颗粒物 | 2.2 | 2.1 | mg/m3 | 否 | / | 2021-11-12
武汉市 | 中韩（武汉）石油化工有限公司 | DA011 | 氮氧化物 | 103 | 97 | mg/m3 | 否 | / | 2021-10-27
武汉市 | 中韩（武汉）石油化工有限公司 | DA011 | 二氧化硫 | <3 | <3 | mg/m3 | 否 | / | 2021-10-27
武汉市 | 中韩（武汉）石油化工有限公司 | DA011 | 颗粒物 | 3.1 | 2.9 | mg/m3 | 否 | / | 2021-10-27
武汉市 | 中韩（武汉）石油化工有限公司 | DA014 | 颗粒物 | 18.5 | 18.5 | mg/m3 | 否 | / | 2021-11-12
武汉市 | 中韩（武汉）石油化工有限公司 | DA016 | 氮氧化物 | 81 | 72 | mg/m3 | 否 | / | 2021-11-12
武汉市 | 中韩（武汉）石油化工有限公司 | DA016 | 二氧化硫 | 6 | 5 | mg/m3 | 否 | / | 2021-11-12
武汉市 | 中韩（武汉）石油化工有限公司 | DA016 | 颗粒物 | 2.3 | 2 | mg/m3 | 否 | / | 2021-11-12
武汉市 | 中韩（武汉）石油化工有限公司 | DA070 | 氮氧化物 | 86 | 80 | mg/L | 否 | / | 2021-10-27
武汉市 | 中韩（武汉）石油化工有限公司 | DA070 | 二氧化硫 | <3 | <3 | mg/L | 否 | / | 2021-10-27
武汉市 | 中韩（武汉）石油化工有限公司 | DA070 | 颗粒物 | 2.4 | 2.2 | mg/m3 | 否 | / | 2021-10-27
武汉市 | 武汉钢铁有限公司 | CSP 精轧机除尘出口 | 颗粒物 | 3.4 | 3.4 | mg/m3 | 否 | / | 2021-12-14
武汉市 | 武汉钢铁有限公司 | CSP1#均热炉A2 | 氮氧化物 | 58 | 67 | mg/m3 | 否 | / | 2021-12-14
武汉市 | 武汉钢铁有限公司 | CSP1#均热炉A2 | 二氧化硫 | <3 | <3 | mg/m3 | 否 | / | 2021-12-14
武汉市 | 武汉钢铁有限公司 | CSP1#均热炉A2 | 颗粒物 | 7.9 | 9.1 | mg/m3 | 否 | / | 2021-12-14
武汉市 | 武汉钢铁有限公司 | CSP2#均热炉B3 | 氮氧化物 | 31 | 42 | mg/m3 | 否 | / | 2021-12-14
武汉市 | 武汉钢铁有限公司 | CSP2#均热炉B3 | 二氧化硫 | 6 | 8 | mg/m3 | 否 | / | 2021-12-14
武汉市 | 武汉钢铁有限公司 | CSP2#均热炉B3 | 颗粒物 | 5.2 | 7.1 | mg/m3 | 否 | / | 2021-12-14
武汉市 | 武汉钢铁有限公司 | O七电站5-6#炉（3） | 氮氧化物 | 40 | 59 | mg/m3 | 否 | / | 2021-12-14
武汉市 | 武汉钢铁有限公司 | O七电站5-6#炉（3） | 二氧化硫 | <3 | <3 | mg/m3 | 否 | / | 2021-12-14
武汉市 | 武汉钢铁有限公司 | O七电站5-6#炉（3） | 林格曼黑度 | 1 | 1 | 级 | 否 | / | 2021-12-14
武汉市 | 武汉钢铁有限公司 | O七电站5-6#炉（3） | 烟尘 | 3.1 | 4.6 | mg/m3 | 否 | / | 2021-12-14
武汉市 | 武汉钢铁有限公司 | 八高炉炉前2#除尘器 | 颗粒物 | 2.7 | 2.7 | mg/m3 | 否 | / | 2021-12-14
武汉市 | 武汉钢铁有限公司 | 八高炉热风炉烟气排口 | 氮氧化物 | 46 | 46 | mg/L | 否 | / | 2021-12-14
武汉市 | 武汉钢铁有限公司 | 八高炉热风炉烟气排口 | 二氧化硫 | 19 | 19 | mg/m3 | 否 | / | 2021-12-14
武汉市 | 武汉钢铁有限公司 | 八高炉热风炉烟气排口 | 颗粒物 | 5.9 | 5.9 | mg/m3 | 否 | / | 2021-12-14
武汉市 | 武汉钢铁有限公司 | 八高炉原料1#除尘器 | 颗粒物 | 1.6 | 1.6 | mg/m3 | 否 | / | 2021-12-14
武汉市 | 武汉钢铁有限公司 | 八高炉原料2#除尘器 | 颗粒物 | 2.1 | 2.1 | mg/m3 | 否 | / | 2021-12-14
武汉市 | 武汉钢铁有限公司 | 八高炉原料3#除尘器 | 颗粒物 | 1.9 | 1.9 | mg/m3 | 否 | / | 2021-12-14
武汉市 | 武汉钢铁有限公司 | 八制粉1#制粉机 | 颗粒物 | 3.6 | 3.6 | mg/Nm3 | 否 | / | 2021-12-14
武汉市 | 武汉钢铁有限公司 | 八制粉2#制粉机 | 颗粒物 | 2.3 | 2.3 | mg/m3 | 否 | / | 2021-12-14
武汉市 | 武汉钢铁有限公司 | 二硅钢CA10酸雾风机 | 铬酸雾 | <0.005 | <0.005 | mg/m3 | 否 | / | 2021-12-14
武汉市 | 武汉钢铁有限公司 | 二硅钢CA12酸雾风机 | 铬酸雾 | <0.005 | <0.005 | mg/m3 | 否 | / | 2021-12-14
武汉市 | 武汉钢铁有限公司 | 二硅钢CA9碱雾风机 | 碱雾 | 0.5 | 0.5 | mg/m3 | 否 | / | 2021-12-14
武汉市 | 武汉钢铁有限公司 | 二硅钢CS7/8 除尘风机 | 颗粒物 | 2.5 | 2.5 | mg/m3 | 否 | / | 2021-12-14
武汉市 | 武汉钢铁有限公司 | 二硅钢CT3酸雾风机 | 硫酸雾 | 2.8 | 2.8 | mg/m3 | 否 | / | 2021-12-14
武汉市 | 武汉钢铁有限公司 | 二硅钢CT3涂层雾风机 | 铬酸雾 | <0.005 | <0.005 | mg/m3 | 否 | / | 2021-12-14
武汉市 | 武汉钢铁有限公司 | 二硅钢CT4除尘风机 | 颗粒物 |  |  | mg/m3 | 否 | / | 2021-12-14
武汉市 | 武汉钢铁有限公司 | 二硅钢CT4涂层雾风机 | 铬酸雾 | <0.005 | <0.005 | mg/m3 | 否 | / | 2021-12-14
武汉市 | 武汉钢铁有限公司 | 二硅钢PL-TCM酸洗 | 氯化氢 | 3.0 | 3.0 | mg/m3 | 否 | / | 2021-12-14
武汉市 | 武汉钢铁有限公司 | 二硅钢PL-TCM轧机油雾风机 | 油雾 | 0.4 | 0.4 | mg/m3 | 否 | / | 2021-12-14
武汉市 | 武汉钢铁有限公司 | 二硅钢酸连轧机PL-TCM除尘风机 | 颗粒物 | 2.7 | 2.7 | mg/m3 | 否 | / | 2021-12-14
武汉市 | 武汉钢铁有限公司 | 二冷酸再生废气 | 颗粒物 |  |  | mg/Nm3 | 否 | / | 2021-12-14
武汉市 | 武汉钢铁有限公司 | 二冷酸再生废气 | 氯化氢 | 24.7 | 24.7 | mg/m3 | 否 | / | 2021-12-14
武汉市 | 武汉钢铁有限公司 | 二冷轧机油雾 | 油雾 | 0.4 | 0.45 | mg/m3 | 否 | / | 2021-12-14
武汉市 | 武汉钢铁有限公司 | 二冷轧碱洗废气 | 碱雾 | 1.3 | 1.3 | mg/m3 | 否 | / | 2021-12-14
武汉市 | 武汉钢铁有限公司 | 二冷轧拉矫废气 | 颗粒物 | 7.5 | 7.5 | mg/m3 | 否 | / | 2021-12-14
武汉市 | 武汉钢铁有限公司 | 二冷轧连续退火炉 | 氮氧化物 | 35 | 30 | mg/m3 | 否 | / | 2021-12-14
武汉市 | 武汉钢铁有限公司 | 二冷轧连续退火炉 | 二氧化硫 | 48 | 42 | mg/m3 | 否 | / | 2021-12-14
武汉市 | 武汉钢铁有限公司 | 二冷轧连续退火炉 | 颗粒物 | 3.9 | 3.4 | mg/m3 | 否 | / | 2021-12-14
武汉市 | 武汉钢铁有限公司 | 二炼钢1#转炉一次烟气排口 | 颗粒物 |  |  | mg/m3 | 否 | / | 2021-12-14
武汉市 | 武汉钢铁有限公司 | 二热轧1#加热炉 | 氮氧化物 | 86 | 96 | mg/m3 | 否 | / | 2021-12-14
武汉市 | 武汉钢铁有限公司 | 二热轧1#加热炉 | 二氧化硫 | 26 | 29 | mg/m3 | 否 | / | 2021-12-14
武汉市 | 武汉钢铁有限公司 | 二热轧1#加热炉 | 颗粒物 | 6.1 | 6.8 | mg/m3 | 否 | / | 2021-12-14
武汉市 | 武汉钢铁有限公司 | 二热轧2#加热炉 | 氮氧化物 | 76 | 99 | 摄氏度 | 否 | / | 2021-12-14
武汉市 | 武汉钢铁有限公司 | 二热轧2#加热炉 | 二氧化硫 | 18 | 23 | mg/m3 | 否 | / | 2021-12-14
武汉市 | 武汉钢铁有限公司 | 二热轧2#加热炉 | 颗粒物 | 4.3 | 5.6 | mg/m3 | 否 | / | 2021-12-14
武汉市 | 武汉钢铁有限公司 | 二烧新3-6皮带除尘 | 颗粒物 | 1.2 | 1.2 | mg/m3 | 否 | / | 2021-12-14
武汉市 | 武汉钢铁有限公司 | 二烧原料破碎 | 颗粒物 | <20 | <20 | mg/m3 | 否 | / | 2021-12-14
武汉市 | 武汉钢铁有限公司 | 炼铁507转运站除尘器排口 | 颗粒物 | 1.6 | 1.6 | mg/m3 | 否 | / | 2021-12-14
武汉市 | 武汉钢铁有限公司 | 六高炉炉前1#除尘器 | 颗粒物 |  |  | mg/L | 否 | / | 2021-12-14
武汉市 | 武汉钢铁有限公司 | 六高炉炉前2#除尘器 | 颗粒物 |  |  | mg/m3 | 否 | / | 2021-12-14
武汉市 | 武汉钢铁有限公司 | 六高炉热风炉烟气排口 | 氮氧化物 |  |  | mg/m3 | 否 | / | 2021-12-14
武汉市 | 武汉钢铁有限公司 | 六高炉热风炉烟气排口 | 二氧化硫 |  |  | mg/L | 否 | / | 2021-12-14
武汉市 | 武汉钢铁有限公司 | 六高炉热风炉烟气排口 | 颗粒物 |  |  | mg/m3 | 否 | / | 2021-12-14
武汉市 | 武汉钢铁有限公司 | 七高炉炉前1#除尘器 | 颗粒物 | 3.7 | 3.7 | mg/m3 | 否 | / | 2021-12-14
武汉市 | 武汉钢铁有限公司 | 七高炉热风炉烟气排口 | 氮氧化物 | 40 | 40 | mg/m3 | 否 | / | 2021-12-14
武汉市 | 武汉钢铁有限公司 | 七高炉热风炉烟气排口 | 二氧化硫 | 15 | 15 | mg/m3 | 否 | / | 2021-12-14
武汉市 | 武汉钢铁有限公司 | 七高炉热风炉烟气排口 | 颗粒物 | 4.7 | 4.7 | mg/m3 | 否 | / | 2021-12-14
武汉市 | 武汉钢铁有限公司 | 七高炉原料2#除尘器 | 颗粒物 | 2.8 | 2.8 | mg/m3 | 否 | / | 2021-12-14
武汉市 | 武汉钢铁有限公司 | 七制粉1#制粉机 | 颗粒物 | 2.2 | 2.2 | mg/m3 | 否 | / | 2021-12-14
武汉市 | 武汉钢铁有限公司 | 七制粉2#制粉机 | 颗粒物 | 7.2 | 7.2 | mg/m3 | 否 | / | 2021-12-14
武汉市 | 武汉钢铁有限公司 | 燃机1#锅炉CCPP1（5） | 氮氧化物 | 46 | 29 | mg/m3 | 否 | / | 2021-12-14
武汉市 | 武汉钢铁有限公司 | 燃机1#锅炉CCPP1（5） | 二氧化硫 | 16 | 10 | mg/m3 | 否 | / | 2021-12-14
武汉市 | 武汉钢铁有限公司 | 燃机1#锅炉CCPP1（5） | 林格曼黑度 | 1 | 1 | 级 | 否 | / | 2021-12-14
武汉市 | 武汉钢铁有限公司 | 燃机1#锅炉CCPP1（5） | 烟尘 | 2 | 1.3 | mg/m3 | 否 | / | 2021-12-14
武汉市 | 武汉钢铁有限公司 | 热能电站1#锅炉（32） | 氮氧化物 | 13 | 13 | mg/m3 | 否 | / | 2021-12-14
武汉市 | 武汉钢铁有限公司 | 热能电站1#锅炉（32） | 二氧化硫 | 3 | 3 | mg/m3 | 否 | / | 2021-12-14
武汉市 | 武汉钢铁有限公司 | 热能电站1#锅炉（32） | 林格曼黑度 | 1 | 1 | 级 | 否 | / | 2021-12-14
武汉市 | 武汉钢铁有限公司 | 热能电站1#锅炉（32） | 烟尘 | 2.3 | 2.3 | mg/m3 | 否 | / | 2021-12-14
武汉市 | 武汉钢铁有限公司 | 三硅钢CA15 碱雾风机 | 碱雾 | 0.2 | 0.2 | mg/m3 | 否 | / | 2021-12-14
武汉市 | 武汉钢铁有限公司 | 三硅钢CA16碱雾风机 | 碱雾 |  |  | mg/m3 | 否 | / | 2021-12-14
武汉市 | 武汉钢铁有限公司 | 三硅钢CA17碱雾风机 | 碱雾 | 0.5 | 0.5 | mg/m3 | 否 | / | 2021-12-14
武汉市 | 武汉钢铁有限公司 | 三硅钢CA17涂层雾风机 | 铬酸雾 | <0.005 | <0.005 | mg/m3 | 否 | / | 2021-12-14
武汉市 | 武汉钢铁有限公司 | 三硅钢CA18涂层雾风机 | 铬酸雾 | <0.005 | <0.005 | mg/m3 | 否 | / | 2021-12-14
武汉市 | 武汉钢铁有限公司 | 三硅钢CA19 碱雾风机 | 碱雾 | 1.6 | 1.6 | mg/m3 | 否 | / | 2021-12-14
武汉市 | 武汉钢铁有限公司 | 三硅钢CA19涂层雾风机 | 铬酸雾 | <0.005 | <0.005 | mg/m3 | 否 | / | 2021-12-14
武汉市 | 武汉钢铁有限公司 | 三硅钢CP3抛丸废气 | 颗粒物 |  |  | mg/m3 | 否 | / | 2021-12-14
武汉市 | 武汉钢铁有限公司 | 三硅钢CP3酸雾洗涤塔 | 氯化氢 |  |  | mg/m3 | 否 | / | 2021-12-14
武汉市 | 武汉钢铁有限公司 | 三硅钢CP4酸雾洗涤塔 | 氯化氢 | 9.3 | 9.3 | mg/m3 | 否 | / | 2021-12-14
武汉市 | 武汉钢铁有限公司 | 三硅钢CP6酸雾洗涤塔 | 氯化氢 | 13.7 | 13.7 | mg/m3 | 否 | / | 2021-12-14
武汉市 | 武汉钢铁有限公司 | 三硅钢CS10/11/12除尘风机 | 颗粒物 | 2.0 | 2.0 | mg/m3 | 否 | / | 2021-12-14
武汉市 | 武汉钢铁有限公司 | 三硅钢CT6酸雾风机 | 硫酸雾 | 2.8 | 2.8 | mg/m3 | 否 | / | 2021-12-14
武汉市 | 武汉钢铁有限公司 | 三硅钢CT6涂层风机 | 铬酸雾 | <0.005 | <0.005 | mg/m3 | 否 | / | 2021-12-14
武汉市 | 武汉钢铁有限公司 | 三硅钢CT7涂层风机 | 铬酸雾 | <0.005 | <0.005 | mg/m3 | 否 | / | 2021-12-14
武汉市 | 武汉钢铁有限公司 | 三硅钢ST2除尘风机 | 颗粒物 | 3.3 | 3.3 | mg/m3 | 否 | / | 2021-12-14
武汉市 | 武汉钢铁有限公司 | 三硅钢酸再生APR3除尘风机 | 颗粒物 | <20 | <20 | mg/m3 | 否 | / | 2021-12-14
武汉市 | 武汉钢铁有限公司 | 三硅钢酸再生ARP3除尘风机 | 颗粒物 | <20 | <20 | mg/m3 | 否 | / | 2021-12-14
武汉市 | 武汉钢铁有限公司 | 三硅钢酸再生ARP3废气风机 | 氯化氢 | 23.8 | 23.8 | mg/m3 | 否 | / | 2021-12-14
武汉市 | 武汉钢铁有限公司 | 三冷轧镀锌退火炉 | 氮氧化物 | 53 | 33 | mg/m3 | 否 | / | 2021-12-14
武汉市 | 武汉钢铁有限公司 | 三冷轧镀锌退火炉 | 二氧化硫 | 25 | 16 | mg/m3 | 否 | / | 2021-12-14
武汉市 | 武汉钢铁有限公司 | 三冷轧镀锌退火炉 | 颗粒物 | 4.9 | 3.1 | mg/m3 | 否 | / | 2021-12-14
武汉市 | 武汉钢铁有限公司 | 三冷轧酸洗废气 | 氯化氢 | 14.4 | 14.4 | mg/m3 | 否 | / | 2021-12-14
武汉市 | 武汉钢铁有限公司 | 三冷轧轧机油雾 | 油雾 | 0.3 | 0.3 | mg/m3 | 否 | / | 2021-12-14
武汉市 | 武汉钢铁有限公司 | 三炼钢1#除尘器 | 颗粒物 | 3.4 | 3.4 | mg/L | 否 | / | 2021-12-14
武汉市 | 武汉钢铁有限公司 | 三炼钢1#转炉二次烟气（3#除尘器） | 颗粒物 | 2.6 | 2.6 | mg/m3 | 否 | / | 2021-12-14
武汉市 | 武汉钢铁有限公司 | 三炼钢1#转炉一次烟气排口 | 颗粒物 | 3.4 | 3.4 | mg/m3 | 否 | / | 2021-12-14
武汉市 | 武汉钢铁有限公司 | 三炼钢2#转炉二次烟气（5#除尘器） | 颗粒物 | 4.7 | 4.7 | mg/m3 | 否 | / | 2021-12-14
武汉市 | 武汉钢铁有限公司 | 三炼钢3#转炉一次烟气排口 | 颗粒物 | 8.9 | 8.9 | mg/m3 | 否 | / | 2021-12-14
武汉市 | 武汉钢铁有限公司 | 三热轧2#加热炉 | 氮氧化物 | 108 | 104 | mg/m3 | 否 | / | 2021-12-14
武汉市 | 武汉钢铁有限公司 | 三热轧2#加热炉 | 二氧化硫 | 32 | 31 | mg/m3 | 否 | / | 2021-12-14
武汉市 | 武汉钢铁有限公司 | 三热轧2#加热炉 | 颗粒物 | 5.3 | 5.1 | mg/m3 | 否 | / | 2021-12-14
武汉市 | 武汉钢铁有限公司 | 三热轧精轧机除尘出口 | 颗粒物 | 5.6 | 5.6 | mg/m3 | 否 | / | 2021-12-14
武汉市 | 武汉钢铁有限公司 | 三烧二原料熔剂筛分破碎除尘 | 颗粒物 | 1.1 | 1.1 | mg/m3 | 否 | / | 2021-12-14
武汉市 | 武汉钢铁有限公司 | 三烧二原料四辊破碎除尘 | 颗粒物 | 4.3 | 4.3 | mg/m3 | 否 | / | 2021-12-14
武汉市 | 武汉钢铁有限公司 | 三烧机尾废气 | 颗粒物 | 1.3 | 1.3 | mg/m3 | 否 | / | 2021-12-14
武汉市 | 武汉钢铁有限公司 | 三烧配料室除尘 | 颗粒物 | 1.3 | 1.3 | mg/m3 | 否 | / | 2021-12-14
武汉市 | 武汉钢铁有限公司 | 三原料新熔剂除尘排口 | 颗粒物 | 1.1 | 1.1 | mg/m3 | 否 | / | 2021-12-14
武汉市 | 武汉钢铁有限公司 | 三原料新增熔剂除尘 | 颗粒物 | 1.8 | 1.8 | mg/m3 | 否 | / | 2021-12-14
武汉市 | 武汉钢铁有限公司 | 四高炉槽前转运站除尘器排口 | 颗粒物 | 2.5 | 2.5 | mg/m3 | 否 | / | 2021-12-14
武汉市 | 武汉钢铁有限公司 | 四高炉原料1#除尘器 | 颗粒物 | 2.5 | 2.5 | mg/m3 | 否 | / | 2021-12-14
武汉市 | 武汉钢铁有限公司 | 四高炉原料2#除尘器 | 颗粒物 | 1.1 | 1.1 | mg/m3 | 否 | / | 2021-12-14
武汉市 | 武汉钢铁有限公司 | 四硅钢CA22 碱雾风机 | 碱雾 | 1.3 | 1.3 | mg/m3 | 否 | / | 2021-12-14
武汉市 | 武汉钢铁有限公司 | 四硅钢CP5酸雾洗涤塔 | 氯化氢 | 17.9 | 17.9 | mg/m3 | 否 | / | 2021-12-14
武汉市 | 武汉钢铁有限公司 | 四硅钢CS15除尘风机 | 颗粒物 | 2.3 | 2.3 | mg/m3 | 否 | / | 2021-12-14
武汉市 | 武汉钢铁有限公司 | 四硅钢CT8除尘风机 | 颗粒物 |  |  | mg/m3 | 否 | / | 2021-12-14
武汉市 | 武汉钢铁有限公司 | 四硅钢CT8酸雾净化塔 | 硫酸雾 | 9.1 | 9.1 | mg/m3 | 否 | / | 2021-12-14
武汉市 | 武汉钢铁有限公司 | 四硅钢CT8涂层净化塔 | 铬酸雾 | <0.005 | <0.005 | mg/m3 | 否 | / | 2021-12-14
武汉市 | 武汉钢铁有限公司 | 四硅钢CT9除尘风机 | 颗粒物 |  |  | mg/m3 | 否 | / | 2021-12-14
武汉市 | 武汉钢铁有限公司 | 四硅钢CT9涂层净化塔 | 铬酸雾 | <0.005 | <0.005 | mg/m3 | 否 | / | 2021-12-14
武汉市 | 武汉钢铁有限公司 | 四硅钢ZR8风机 | 油雾 | 0.6 | 0.6 | mg/m3 | 否 | / | 2021-12-14
武汉市 | 武汉钢铁有限公司 | 四硅钢ZR9风机 | 油雾 | 0.6 | 0.6 | mg/m3 | 否 | / | 2021-12-14
武汉市 | 武汉钢铁有限公司 | 四炼钢1#转炉二次烟气排口 | 颗粒物 | 5.8 | 5.8 | mg/m3 | 否 | / | 2021-12-14
武汉市 | 武汉钢铁有限公司 | 四炼钢1#转炉一次烟气排口 | 颗粒物 | 5.8 | 5.8 | mg/m3 | 否 | / | 2021-12-14
武汉市 | 武汉钢铁有限公司 | 四炼钢2#转炉一次烟气排口 | 颗粒物 | 7.9 | 7.9 | mg/m3 | 否 | / | 2021-12-14
武汉市 | 武汉钢铁有限公司 | 四炼钢3#除尘器 | 颗粒物 | 2.4 | 2.4 | mg/m3 | 否 | / | 2021-12-14
武汉市 | 武汉钢铁有限公司 | 四炼钢4#除尘器 | 颗粒物 | 6.2 | 6.2 | mg/m3 | 否 | / | 2021-12-14
武汉市 | 武汉钢铁有限公司 | 四烧高炉返矿槽 | 颗粒物 | 17.4 | 17.4 | mg/m3 | 否 | / | 2021-12-14
武汉市 | 武汉钢铁有限公司 | 四烧配料除尘 | 颗粒物 | 1.4 | 1.4 | mg/m3 | 否 | / | 2021-12-14
武汉市 | 武汉钢铁有限公司 | 四烧取样室转运皮带 | 颗粒物 | 12.2 | 12.2 | mg/m3 | 否 | / | 2021-12-14
武汉市 | 武汉钢铁有限公司 | 四烧整粒除尘器 | 颗粒物 | 4.1 | 4.1 | mg/m3 | 否 | / | 2021-12-14
武汉市 | 武汉钢铁有限公司 | 四五制粉2#制粉机 | 颗粒物 | 8.5 | 8.5 | mg/m3 | 否 | / | 2021-12-14
武汉市 | 武汉钢铁有限公司 | 条材CSP1#转炉二次烟气 | 颗粒物 | 2.3 | 2.3 | mg/m3 | 否 | / | 2021-12-14
武汉市 | 武汉钢铁有限公司 | 条材CSP1#转炉一次烟气 | 颗粒物 | 13.6 | 13.6 | mg/m3 | 否 | / | 2021-12-14
武汉市 | 武汉钢铁有限公司 | 条材CSP2#转炉二次烟气 | 颗粒物 | 7.2 | 7.2 | mg/m3 | 否 | / | 2021-12-14
武汉市 | 武汉钢铁有限公司 | 条材CSP2#转炉一次烟气 | 颗粒物 | 4.4 | 4.4 | mg/m3 | 否 | / | 2021-12-14
武汉市 | 武汉钢铁有限公司 | 条材CSP3#除尘器 | 颗粒物 | 2.4 | 2.4 | mg/L | 否 | / | 2021-12-14
武汉市 | 武汉钢铁有限公司 | 条材一炼钢1#转炉一次烟气 | 颗粒物 | 42.4 | 42.4 | mg/m3 | 否 | / | 2021-12-14
武汉市 | 武汉钢铁有限公司 | 条材一炼钢2#转炉二次烟气 | 颗粒物 | 3.6 | 3.6 | mg/m3 | 否 | / | 2021-12-14
武汉市 | 武汉钢铁有限公司 | 条材一炼钢2#转炉一次烟气 | 颗粒物 | 25.6 | 25.6 | mg/m3 | 否 | / | 2021-12-14
武汉市 | 武汉钢铁有限公司 | 条材一炼钢4#除尘器 | 颗粒物 | 3.6 | 3.6 | mg/m3 | 否 | / | 2021-12-14
武汉市 | 武汉钢铁有限公司 | 条材一炼钢7#除尘器 | 颗粒物 | 5.2 | 5.2 | mg/Nm3 | 否 | / | 2021-12-14
武汉市 | 武汉钢铁有限公司 | 五高炉炉前1#除尘器 | 颗粒物 | 1.5 | 1.5 | mg/m3 | 否 | / | 2021-12-14
武汉市 | 武汉钢铁有限公司 | 五高炉炉前2#除尘器 | 颗粒物 | 1.7 | 1.7 | mg/m3 | 否 | / | 2021-12-14
武汉市 | 武汉钢铁有限公司 | 五高炉热风炉烟气排口 | 氮氧化物 | 33 | 33 | mg/m3 | 否 | / | 2021-12-14
武汉市 | 武汉钢铁有限公司 | 五高炉热风炉烟气排口 | 二氧化硫 | 71 | 71 | mg/m3 | 否 | / | 2021-12-14
武汉市 | 武汉钢铁有限公司 | 五高炉热风炉烟气排口 | 颗粒物 | 5.6 | 5.6 | mg/m3 | 否 | / | 2021-12-14
武汉市 | 武汉钢铁有限公司 | 五高炉原料2#除尘器排口 | 颗粒物 | 2.0 | 2.0 | mg/m3 | 否 | / | 2021-12-14
武汉市 | 武汉钢铁有限公司 | 五高炉原料3#除尘器排口 | 颗粒物 | 1.8 | 1.8 | mg/m3 | 否 | / | 2021-12-14
武汉市 | 武汉钢铁有限公司 | 五烧401除尘器 | 颗粒物 | 17.6 | 17.6 | mg/m3 | 否 | / | 2021-12-14
武汉市 | 武汉钢铁有限公司 | 五烧402除尘器 | 颗粒物 | 2.4 | 2.4 | mg/m3 | 否 | / | 2021-12-14
武汉市 | 武汉钢铁有限公司 | 五烧407除尘器 | 颗粒物 | 18.1 | 18.1 | mg/m3 | 否 | / | 2021-12-14
武汉市 | 武汉钢铁有限公司 | 五烧对齿破碎除尘 | 颗粒物 | <20 | <20 | mg/m3 | 否 | / | 2021-12-14
武汉市 | 武汉钢铁有限公司 | 五烧机头废气 | 氮氧化物 | 167 | 252 | mg/m3 | 否 | / | 2021-12-14
武汉市 | 武汉钢铁有限公司 | 五烧机头废气 | 二氧化硫 | 24 | 36 | mg/m3 | 否 | / | 2021-12-14
武汉市 | 武汉钢铁有限公司 | 五烧机头废气 | 氟化物 | 0.3 | 0.45 | mg/m3 | 否 | / | 2021-12-14
武汉市 | 武汉钢铁有限公司 | 五烧机头废气 | 颗粒物 | 1.9 | 2.9 | mg/m3 | 否 | / | 2021-12-14
武汉市 | 武汉钢铁有限公司 | 五烧机尾 | 颗粒物 | 2.4 | 2.4 | mg/m3 | 否 | / | 2021-12-14
武汉市 | 武汉钢铁有限公司 | 一硅钢ZR4机组风机 | 油雾 | 0.3 | 0.3 | mg/m3 | 否 | / | 2021-12-14
武汉市 | 武汉钢铁有限公司 | 一硅钢酸再生ARP1除尘风机 | 颗粒物 | <20 | <20 | mg/m3 | 否 | / | 2021-12-14
武汉市 | 武汉钢铁有限公司 | 一硅钢酸再生ARP1废气风机 | 氯化氢 | 13.8 | 13.8 | mg/m3 | 否 | / | 2021-12-14
武汉市 | 武汉钢铁有限公司 | 一冷轧3#罩式炉 | 氮氧化物 | <3 | <3 | mg/m3 | 否 | / | 2021-12-14
武汉市 | 武汉钢铁有限公司 | 一冷轧3#罩式炉 | 二氧化硫 | <3 | <3 | mg/L | 否 | / | 2021-12-14
武汉市 | 武汉钢铁有限公司 | 一冷轧3#罩式炉 | 颗粒物 | 4 | 9.6 | mg/m3 | 否 | / | 2021-12-14
武汉市 | 武汉钢铁有限公司 | 一冷轧4#罩式炉 | 氮氧化物 | <3 | <3 | mg/Nm3 | 否 | / | 2021-12-14
武汉市 | 武汉钢铁有限公司 | 一冷轧4#罩式炉 | 二氧化硫 | 9 | 36 | mg/m3 | 否 | / | 2021-12-14
武汉市 | 武汉钢铁有限公司 | 一冷轧4#罩式炉 | 颗粒物 | 3.6 | 14.4 | mg/m3 | 否 | / | 2021-12-14
武汉市 | 武汉钢铁有限公司 | 一冷轧镀锌RTF炉废气 | 氮氧化物 | 54 | 74 | mg/m3 | 否 | / | 2021-12-14
武汉市 | 武汉钢铁有限公司 | 一冷轧镀锌RTF炉废气 | 二氧化硫 | 28 | 38 | mg/m3 | 否 | / | 2021-12-14
武汉市 | 武汉钢铁有限公司 | 一冷轧镀锌RTF炉废气 | 颗粒物 | 4 | 5.5 | mg/L | 否 | / | 2021-12-14
武汉市 | 武汉钢铁有限公司 | 一冷轧机油雾 | 油雾 |  |  | mg/m3 | 否 | / | 2021-12-14
武汉市 | 武汉钢铁有限公司 | 一冷轧拉矫废气 | 颗粒物 | 4.7 | 4.7 | mg/m3 | 否 | / | 2021-12-14
武汉市 | 武汉钢铁有限公司 | 一冷轧酸洗废气 | 氯化氢 | 8.7 | 8.7 | mg/m3 | 否 | / | 2021-12-14
武汉市 | 武汉钢铁有限公司 | 一冷轧酸再生废气 | 颗粒物 |  |  | mg/m3 | 否 | / | 2021-12-14
武汉市 | 武汉钢铁有限公司 | 一冷轧酸再生废气 | 氯化氢 | 20.8 | 20.8 | mg/m3 | 否 | / | 2021-12-14
武汉市 | 武汉钢铁有限公司 | 一炼钢1#转炉二次烟气 | 颗粒物 | 3.6 | 3.6 | mg/m3 | 否 | / | 2021-12-14
武汉市 | 武汉钢铁有限公司 | 一热轧精轧机除尘出口 | 颗粒物 | 6.3 | 6.3 | mg/m3 | 否 | / | 2021-12-14
武汉市 | 武汉钢铁有限公司 | 一烧7#转运站除尘 | 颗粒物 | 2.9 | 2.9 | mg/m3 | 否 | / | 2021-12-14
武汉市 | 武汉钢铁有限公司 | 一烧8#转运站除尘 | 颗粒物 | 1.3 | 1.3 | mg/m3 | 否 | / | 2021-12-14
武汉市 | 武汉钢铁有限公司 | 一烧9#转运站除尘 | 颗粒物 | 6.6 | 6.6 | mg/m3 | 否 | / | 2021-12-14
武汉市 | 武汉钢铁有限公司 | 一烧对齿辊除尘排口 | 颗粒物 | 4.3 | 4.3 | mg/L | 否 | / | 2021-12-14
武汉市 | 武汉钢铁有限公司 | 一烧机尾 | 颗粒物 | 2.1 | 2.1 | mg/m3 | 否 | / | 2021-12-14
武汉市 | 武汉钢铁有限公司 | 一烧老熔剂除尘排口 | 颗粒物 | 1.5 | 1.5 | mg/m3 | 否 | / | 2021-12-14
武汉市 | 武汉钢铁有限公司 | 一烧老四辊破碎机除尘 | 颗粒物 | 1.5 | 1.5 | mg/m3 | 否 | / | 2021-12-14
武汉市 | 武汉钢铁有限公司 | 一烧配料除尘器 | 颗粒物 | 7.2 | 7.2 | mg/m3 | 否 | / | 2021-12-14
武汉市 | 武汉钢铁有限公司 | 一烧三原料燃料粗破除尘 | 颗粒物 | 1.0 | 1.0 | mg/m3 | 否 | / | 2021-12-14
武汉市 | 武汉钢铁有限公司 | 一烧三原料熔5除尘排口 | 颗粒物 | <20 | <20 | mg/m3 | 否 | / | 2021-12-14
武汉市 | 武汉钢铁有限公司 | 一烧整粒除尘器排口 | 颗粒物 | 18.6 | 18.6 | mg/m3 | 否 | / | 2021-12-14
武汉市 | 武汉钢铁有限公司 | 原料分厂二混配料槽 | 颗粒物 | 3.2 | 3.2 | mg/m3 | 否 | / | 2021-12-14
武汉市 | 武汉钢铁有限公司 | 原料分厂运二筛分废气 | 颗粒物 | 2.0 | 2.0 | mg/m3 | 否 | / | 2021-12-14
武汉市 | 武汉钢铁有限公司 | CSP1#均热炉A1 | 氮氧化物 | 57.0 | 65.0 | mg/L | 否 | / | 2021-09-30
武汉市 | 武汉钢铁有限公司 | CSP1#均热炉A1 | 二氧化硫 | <3 | <3 | mg/m3 | 否 | / | 2021-09-30
武汉市 | 武汉钢铁有限公司 | CSP1#均热炉A1 | 颗粒物 | 5.2 | 5.9 | mg/m3 | 否 | / | 2021-09-30
武汉市 | 武汉钢铁有限公司 | CSP2#均热炉B1 | 氮氧化物 | 38.0 | 53.0 | mg/m3 | 否 | / | 2021-09-30
武汉市 | 武汉钢铁有限公司 | CSP2#均热炉B1 | 二氧化硫 | 8.0 | 11.0 | mg/m3 | 否 | / | 2021-09-30
武汉市 | 武汉钢铁有限公司 | CSP2#均热炉B1 | 颗粒物 | 6.1 | 8.5 | mg/m3 | 否 | / | 2021-09-30
武汉市 | 武汉钢铁有限公司 | CSP2#均热炉B2 | 氮氧化物 | 47.0 | 51.0 | mg/m3 | 否 | / | 2021-09-30
武汉市 | 武汉钢铁有限公司 | CSP2#均热炉B2 | 二氧化硫 | 16.0 | 17.0 | mg/m3 | 否 | / | 2021-09-30
武汉市 | 武汉钢铁有限公司 | CSP2#均热炉B2 | 颗粒物 | 11.4 | 12.4 | mg/m3 | 否 | / | 2021-09-30
武汉市 | 武汉钢铁有限公司 | CSP2#均热炉B4 | 氮氧化物 | 55.0 | 68.0 | mg/m3 | 否 | / | 2021-09-30
武汉市 | 武汉钢铁有限公司 | CSP2#均热炉B4 | 二氧化硫 | 13.0 | 16.0 | mg/m3 | 否 | / | 2021-09-30
武汉市 | 武汉钢铁有限公司 | CSP2#均热炉B4 | 颗粒物 | 4.3 | 6.3 | mg/Nm3 | 否 | / | 2021-09-30
武汉市 | 武汉钢铁有限公司 | CSP4#除尘器 | 颗粒物 | 2.7 | 2.7 | mg/m3 | 否 | / | 2021-09-30
武汉市 | 武汉钢铁有限公司 | O七电站1#炉（15） | 氮氧化物 | 13.0 | 13.0 | mg/m3 | 否 | / | 2021-09-30
武汉市 | 武汉钢铁有限公司 | O七电站1#炉（15） | 二氧化硫 | 3.0 | 3.0 | mg/m3 | 否 | / | 2021-09-30
武汉市 | 武汉钢铁有限公司 | O七电站1#炉（15） | 林格曼黑度 | 1.0 | 1.0 | 级 | 否 | / | 2021-09-30
武汉市 | 武汉钢铁有限公司 | O七电站1#炉（15） | 烟尘 | 2.3 | 2.3 | mg/m3 | 否 | / | 2021-09-30
武汉市 | 武汉钢铁有限公司 | O七电站2#炉（18） | 氮氧化物 | 15.0 | 18.0 | mg/m3 | 否 | / | 2021-09-30
武汉市 | 武汉钢铁有限公司 | O七电站2#炉（18） | 二氧化硫 | 5.0 | 6.0 | mg/m3 | 否 | / | 2021-09-30
武汉市 | 武汉钢铁有限公司 | O七电站2#炉（18） | 林格曼黑度 | 1.0 | 1.0 | 级 | 否 | / | 2021-09-30
武汉市 | 武汉钢铁有限公司 | O七电站2#炉（18） | 烟尘 | 1.8 | 2.1 | mg/m3 | 否 | / | 2021-09-30
武汉市 | 武汉钢铁有限公司 | O七电站7#锅炉（13） | 氮氧化物 |  |  | mg/m3 | 否 | / | 2021-09-30
武汉市 | 武汉钢铁有限公司 | O七电站7#锅炉（13） | 二氧化硫 |  |  | mg/m3 | 否 | / | 2021-09-30
武汉市 | 武汉钢铁有限公司 | O七电站7#锅炉（13） | 林格曼黑度 |  |  | 级 | 否 | / | 2021-09-30
武汉市 | 武汉钢铁有限公司 | O七电站7#锅炉（13） | 烟尘 |  |  | mg/m3 | 否 | / | 2021-09-30
武汉市 | 武汉钢铁有限公司 | 八高炉炉前1#除尘器 | 颗粒物 | 2.1 | 2.1 | mg/m3 | 否 | / | 2021-09-30
武汉市 | 武汉钢铁有限公司 | 二硅钢CA10碱雾风机 | 碱雾 | 0.9 | 0.9 | mg/m3 | 否 | / | 2021-09-30
武汉市 | 武汉钢铁有限公司 | 二硅钢CA12碱雾风机 | 碱雾 |  |  | mg/m3 | 否 | / | 2021-09-30
武汉市 | 武汉钢铁有限公司 | 二硅钢CA7碱雾风机 | 碱雾 | 1.0 | 1.0 | mg/m3 | 否 | / | 2021-09-30
武汉市 | 武汉钢铁有限公司 | 二硅钢CA8碱雾风机 | 碱雾 |  |  | mg/m3 | 否 | / | 2021-09-30
武汉市 | 武汉钢铁有限公司 | 二硅钢CT4酸雾风机 | 硫酸雾 |  |  | mg/m3 | 否 | / | 2021-09-30
武汉市 | 武汉钢铁有限公司 | 二硅钢酸连轧机PL-TCM拉矫废气 | 颗粒物 | 3.8 | 3.8 | mg/m3 | 否 | / | 2021-09-30
武汉市 | 武汉钢铁有限公司 | 二冷酸洗 | 氯化氢 | 15.6 | 15.6 | mg/m3 | 否 | / | 2021-09-30
武汉市 | 武汉钢铁有限公司 | 二冷轧1#镀锌退火炉 | 氮氧化物 | 18.0 | 15.0 | mg/Nm3 | 否 | / | 2021-09-30
武汉市 | 武汉钢铁有限公司 | 二冷轧1#镀锌退火炉 | 二氧化硫 | 16.0 | 13.0 | mg/m3 | 否 | / | 2021-09-30
武汉市 | 武汉钢铁有限公司 | 二冷轧1#镀锌退火炉 | 颗粒物 | 4.0 | 3.3 | mg/Nm3 | 否 | / | 2021-09-30
武汉市 | 武汉钢铁有限公司 | 二冷轧2#镀锌退火炉 | 氮氧化物 | 49.0 | 41.0 | mg/m3 | 否 | / | 2021-09-30
武汉市 | 武汉钢铁有限公司 | 二冷轧2#镀锌退火炉 | 二氧化硫 | 35.0 | 29.0 | mg/m3 | 否 | / | 2021-09-30
武汉市 | 武汉钢铁有限公司 | 二冷轧2#镀锌退火炉 | 颗粒物 | 3.7 | 3.1 | mg/m3 | 否 | / | 2021-09-30
武汉市 | 武汉钢铁有限公司 | 二冷轧3#镀锌退火炉 | 氮氧化物 | 37.0 | 40.0 | mg/m3 | 否 | / | 2021-09-30
武汉市 | 武汉钢铁有限公司 | 二冷轧3#镀锌退火炉 | 二氧化硫 | 18.0 | 20.0 | mg/m3 | 否 | / | 2021-09-30
武汉市 | 武汉钢铁有限公司 | 二冷轧3#镀锌退火炉 | 颗粒物 | 3.3 | 3.6 | mg/L | 否 | / | 2021-09-30
武汉市 | 武汉钢铁有限公司 | 二冷轧彩涂废气 | 苯 | 0.0648 | 0.0648 | mg/m3 | 否 | / | 2021-09-30
武汉市 | 武汉钢铁有限公司 | 二冷轧彩涂废气 | 二甲苯 | 0.261 | 0.261 | mg/m3 | 否 | / | 2021-09-30
武汉市 | 武汉钢铁有限公司 | 二冷轧彩涂废气 | 非甲烷总烃 | 1.86 | 1.86 | mg/m3 | 否 | / | 2021-09-30
武汉市 | 武汉钢铁有限公司 | 二冷轧彩涂废气 | 甲苯 | 0.0451 | 0.0451 | mg/m3 | 否 | / | 2021-09-30
武汉市 | 武汉钢铁有限公司 | 二冷轧碱洗废气 | 碱雾 | 1.3 | 1.3 | mg/m3 | 否 | / | 2021-09-30
武汉市 | 武汉钢铁有限公司 | 二冷轧涂层废气 | 铬酸雾 | <0.005 | <0.005 | mg/m3 | 否 | / | 2021-09-30
武汉市 | 武汉钢铁有限公司 | 二冷轧涂镀废气 | 硫酸雾 | 4.5 | 4.5 | mg/m3 | 否 | / | 2021-09-30
武汉市 | 武汉钢铁有限公司 | 二炼钢2#转炉一次烟气排口 | 颗粒物 |  |  | mg/m3 | 否 | / | 2021-09-30
武汉市 | 武汉钢铁有限公司 | 二热轧精轧机除尘出口 | 颗粒物 | 6.3 | 6.3 | mg/m3 | 否 | / | 2021-09-30
武汉市 | 武汉钢铁有限公司 | 二烧新3-8皮带除尘 | 颗粒物 | 2.9 | 2.9 | mg/m3 | 否 | / | 2021-09-30
武汉市 | 武汉钢铁有限公司 | 六高炉原料1#除尘器 | 颗粒物 |  |  | mg/m3 | 否 | / | 2021-09-30
武汉市 | 武汉钢铁有限公司 | 六高炉原料3#除尘器 | 颗粒物 |  |  | mg/m3 | 否 | / | 2021-09-30
武汉市 | 武汉钢铁有限公司 | 六制粉1#制粉机 | 颗粒物 |  |  | mg/m3 | 否 | / | 2021-09-30
武汉市 | 武汉钢铁有限公司 | 六制粉2#制粉机 | 颗粒物 |  |  | mg/m3 | 否 | / | 2021-09-30
武汉市 | 武汉钢铁有限公司 | 七高炉炉前2#除尘器 | 颗粒物 | 3.2 | 3.2 | mg/m3 | 否 | / | 2021-09-30
武汉市 | 武汉钢铁有限公司 | 七高炉原料1#除尘器 | 颗粒物 | 2.3 | 2.3 | mg/m3 | 否 | / | 2021-09-30
武汉市 | 武汉钢铁有限公司 | 燃机2#炉CCPP2（12） | 氮氧化物 | 48.0 | 33.0 | mg/m3 | 否 | / | 2021-09-30
武汉市 | 武汉钢铁有限公司 | 燃机2#炉CCPP2（12） | 二氧化硫 | 7.0 | 5.0 | mg/m3 | 否 | / | 2021-09-30
武汉市 | 武汉钢铁有限公司 | 燃机2#炉CCPP2（12） | 林格曼黑度 | 1.0 | 1.0 | 级 | 否 | / | 2021-09-30
武汉市 | 武汉钢铁有限公司 | 燃机2#炉CCPP2（12） | 烟尘 | 2.4 | 1.6 | mg/m3 | 否 | / | 2021-09-30
武汉市 | 武汉钢铁有限公司 | 三硅钢CA13碱雾风机 | 碱雾 | 0.6 | 0.6 | mg/m3 | 否 | / | 2021-09-30
武汉市 | 武汉钢铁有限公司 | 三硅钢CA14 碱雾风机 | 碱雾 |  |  | mg/m3 | 否 | / | 2021-09-30
武汉市 | 武汉钢铁有限公司 | 三硅钢CA18碱雾风机 | 碱雾 | 0.2 | 0.2 | mg/m3 | 否 | / | 2021-09-30
武汉市 | 武汉钢铁有限公司 | 三硅钢CT5酸雾风机 | 硫酸雾 |  |  | mg/m3 | 否 | / | 2021-09-30
武汉市 | 武汉钢铁有限公司 | 三硅钢CT5涂层雾风机 | 铬酸雾 | <0.005 | <0.005 | mg/m3 | 否 | / | 2021-09-30
武汉市 | 武汉钢铁有限公司 | 三硅钢CT5吸尘风机 | 颗粒物 | 2.6 | 2.6 | mg/m3 | 否 | / | 2021-09-30
武汉市 | 武汉钢铁有限公司 | 三硅钢CT6吸尘风机 | 颗粒物 | 3.1 | 3.1 | mg/m3 | 否 | / | 2021-09-30
武汉市 | 武汉钢铁有限公司 | 三硅钢CT7酸雾风机 | 硫酸雾 | 3.11 | 3.11 | mg/m3 | 否 | / | 2021-09-30
武汉市 | 武汉钢铁有限公司 | 三硅钢CT7吸尘风机 | 颗粒物 | 4.0 | 4.0 | mg/Nm3 | 否 | / | 2021-09-30
武汉市 | 武汉钢铁有限公司 | 三硅钢RCM轧机风机 | 油雾 | 0.4 | 0.4 | mg/m3 | 否 | / | 2021-09-30
武汉市 | 武汉钢铁有限公司 | 三硅钢ZR6轧机风机 | 油雾 | 1.5 | 1.5 | mg/m3 | 否 | / | 2021-09-30
武汉市 | 武汉钢铁有限公司 | 三硅钢ZR7轧机风机 | 油雾 | 0.6 | 0.6 | mg/m3 | 否 | / | 2021-09-30
武汉市 | 武汉钢铁有限公司 | 三冷轧碱洗废气 | 碱雾 | 0.6 | 0.6 | mg/m3 | 否 | / | 2021-09-30
武汉市 | 武汉钢铁有限公司 | 三冷轧拉矫废气 | 颗粒物 | 1.9 | 1.9 | mg/m3 | 否 | / | 2021-09-30
武汉市 | 武汉钢铁有限公司 | 三冷轧连续退火炉废气 | 氮氧化物 | 17.0 | 16.0 | mg/m3 | 否 | / | 2021-09-30
武汉市 | 武汉钢铁有限公司 | 三冷轧连续退火炉废气 | 二氧化硫 | 14.0 | 13.0 | mg/m3 | 否 | / | 2021-09-30
武汉市 | 武汉钢铁有限公司 | 三冷轧连续退火炉废气 | 颗粒物 | 4.0 | 3.7 | mg/m3 | 否 | / | 2021-09-30
武汉市 | 武汉钢铁有限公司 | 三冷轧酸再生废气 | 氯化氢 | 23.3 | 23.3 | mg/m3 | 否 | / | 2021-09-30
武汉市 | 武汉钢铁有限公司 | 三炼钢2#转炉一次烟气排口 | 颗粒物 | 2.8 | 2.8 | mg/L | 否 | / | 2021-09-30
武汉市 | 武汉钢铁有限公司 | 三炼钢4#除尘器 | 颗粒物 | 3.2 | 3.2 | mg/m3 | 否 | / | 2021-09-30
武汉市 | 武汉钢铁有限公司 | 三热轧1#加热炉 | 氮氧化物 | 22.0 | 30.0 | mg/m3 | 否 | / | 2021-09-30
武汉市 | 武汉钢铁有限公司 | 三热轧1#加热炉 | 二氧化硫 | 12.0 | 17.0 | mg/m3 | 否 | / | 2021-09-30
武汉市 | 武汉钢铁有限公司 | 三热轧1#加热炉 | 颗粒物 | 2.9 | 4.0 | mg/m3 | 否 | / | 2021-09-30
武汉市 | 武汉钢铁有限公司 | 三热轧3#加热炉 | 氮氧化物 | 96.0 | 81.0 | mg/m3 | 否 | / | 2021-09-30
武汉市 | 武汉钢铁有限公司 | 三热轧3#加热炉 | 二氧化硫 | <3 | <3 | mg/m3 | 否 | / | 2021-09-30
武汉市 | 武汉钢铁有限公司 | 三热轧4#加热炉 | 氮氧化物 | 96.0 | 81.0 | mg/m3 | 否 | / | 2021-09-30
武汉市 | 武汉钢铁有限公司 | 三热轧4#加热炉 | 二氧化硫 | <3 | <3 | mg/m3 | 否 | / | 2021-09-30
武汉市 | 武汉钢铁有限公司 | 三热轧4#加热炉 | 颗粒物 | 6.7 | 5.7 | mg/m3 | 否 | / | 2021-09-30
武汉市 | 武汉钢铁有限公司 | 三烧机头废气 | 氮氧化物 | 149.0 | 191.0 | mg/m3 | 否 | / | 2021-09-30
武汉市 | 武汉钢铁有限公司 | 三烧机头废气 | 二氧化硫 | 7.0 | 9.0 | mg/m3 | 否 | / | 2021-09-30
武汉市 | 武汉钢铁有限公司 | 三烧机头废气 | 氟化物 | 0.48 | 0.51 | mg/m3 | 否 | / | 2021-09-30
武汉市 | 武汉钢铁有限公司 | 三烧机头废气 | 颗粒物 | 5.9 | 7.6 | mg/m3 | 否 | / | 2021-09-30
武汉市 | 武汉钢铁有限公司 | 三烧整粒废气ABC | 颗粒物 | 1.5 | 1.5 | mg/m3 | 否 | / | 2021-09-30
武汉市 | 武汉钢铁有限公司 | 四高炉炉前除尘器 | 颗粒物 | 3.1 | 3.1 | mg/m3 | 否 | / | 2021-09-30
武汉市 | 武汉钢铁有限公司 | 四高炉热风炉烟气排口 | 氮氧化物 | 11.0 | 11.0 | mg/m3 | 否 | / | 2021-09-30
武汉市 | 武汉钢铁有限公司 | 四高炉热风炉烟气排口 | 二氧化硫 | 42.0 | 42.0 | mg/m3 | 否 | / | 2021-09-30
武汉市 | 武汉钢铁有限公司 | 四高炉热风炉烟气排口 | 颗粒物 | 4.5 | 4.5 | mg/m3 | 否 | / | 2021-09-30
武汉市 | 武汉钢铁有限公司 | 四硅钢CA20碱雾风机 | 碱雾 | 1.6 | 1.6 | mg/m3 | 否 | / | 2021-09-30
武汉市 | 武汉钢铁有限公司 | 四硅钢CA21 碱雾风机 | 碱雾 |  |  | mg/m3 | 否 | / | 2021-09-30
武汉市 | 武汉钢铁有限公司 | 四硅钢CP5除尘废气 | 颗粒物 | 3.9 | 3.9 | mg/m3 | 否 | / | 2021-09-30
武汉市 | 武汉钢铁有限公司 | 四硅钢CS16除尘风机 | 颗粒物 | 2.4 | 2.4 | mg/m3 | 否 | / | 2021-09-30
武汉市 | 武汉钢铁有限公司 | 四硅钢CT9酸雾净化塔 | 硫酸雾 | 1.9 | 1.9 | mg/m3 | 否 | / | 2021-09-30
武汉市 | 武汉钢铁有限公司 | 四炼钢2#转炉二次烟气排口 | 颗粒物 | 1.9 | 1.9 | mg/m3 | 否 | / | 2021-09-30
武汉市 | 武汉钢铁有限公司 | 四炼钢火焰清理 | 颗粒物 | 10.0 | 10.0 | mg/Nm3 | 否 | / | 2021-09-30
武汉市 | 武汉钢铁有限公司 | 四烧机头废气 | 氮氧化物 | 109.0 | 194.0 | mg/m3 | 否 | / | 2021-09-30
武汉市 | 武汉钢铁有限公司 | 四烧机头废气 | 二氧化硫 | 12.0 | 21.0 | mg/m3 | 否 | / | 2021-09-30
武汉市 | 武汉钢铁有限公司 | 四烧机头废气 | 氟化物 | 0.32 | 0.57 | mg/m3 | 否 | / | 2021-09-30
武汉市 | 武汉钢铁有限公司 | 四烧机头废气 | 颗粒物 | 5.6 | 10.0 | mg/m3 | 否 | / | 2021-09-30
武汉市 | 武汉钢铁有限公司 | 四烧机尾废气 | 颗粒物 | 3.5 | 3.5 | mg/m3 | 否 | / | 2021-09-30
武汉市 | 武汉钢铁有限公司 | 四五制粉1#制粉机 | 颗粒物 | 5.3 | 5.3 | mg/m3 | 否 | / | 2021-09-30
武汉市 | 武汉钢铁有限公司 | 条材一炼钢5#除尘器 | 颗粒物 | 7.6 | 7.6 | mg/m3 | 否 | / | 2021-09-30
武汉市 | 武汉钢铁有限公司 | 五高炉原料1#除尘器排口 | 颗粒物 | 1.9 | 1.9 | mg/m3 | 否 | / | 2021-09-30
武汉市 | 武汉钢铁有限公司 | 五烧18除尘器 | 颗粒物 | 19.2 | 19.2 | mg/m3 | 否 | / | 2021-09-30
武汉市 | 武汉钢铁有限公司 | 五烧401备用除尘器 | 颗粒物 | 17.6 | 17.6 | mg/m3 | 否 | / | 2021-09-30
武汉市 | 武汉钢铁有限公司 | 五烧406除尘器 | 颗粒物 | 3.3 | 3.3 | mg/m3 | 否 | / | 2021-09-30
武汉市 | 武汉钢铁有限公司 | 五烧7高炉返矿槽除尘 | 颗粒物 | <20 | <20 | mg/m3 | 否 | / | 2021-09-30
武汉市 | 武汉钢铁有限公司 | 五烧配料系统 | 颗粒物 | 2.1 | 2.1 | mg/m3 | 否 | / | 2021-09-30
武汉市 | 武汉钢铁有限公司 | 五烧整粒筛分除尘器 | 颗粒物 | 0.9 | 0.9 | mg/m3 | 否 | / | 2021-09-30
武汉市 | 武汉钢铁有限公司 | 一硅钢ZR5机组风机 | 油雾 | 0.2 | 0.2 | mg/m3 | 否 | / | 2021-09-30
武汉市 | 武汉钢铁有限公司 | 一冷轧1#罩式炉 | 氮氧化物 | <3 | <3 | mg/m3 | 否 | / | 2021-09-30
武汉市 | 武汉钢铁有限公司 | 一冷轧1#罩式炉 | 二氧化硫 | <3 | <3 | mg/m3 | 否 | / | 2021-09-30
武汉市 | 武汉钢铁有限公司 | 一冷轧1#罩式炉 | 颗粒物 | 4.1 | 8.5 | mg/m3 | 否 | / | 2021-09-30
武汉市 | 武汉钢铁有限公司 | 一冷轧2#罩式炉 | 氮氧化物 | <3 | <3 | mg/m3 | 否 | / | 2021-09-30
武汉市 | 武汉钢铁有限公司 | 一冷轧2#罩式炉 | 二氧化硫 | <3 | <3 | mg/m3 | 否 | / | 2021-09-30
武汉市 | 武汉钢铁有限公司 | 一冷轧2#罩式炉 | 颗粒物 | 3.3 | 7.9 | mg/Nm3 | 否 | / | 2021-09-30
武汉市 | 武汉钢铁有限公司 | 一炼钢1#精炼炉（3#除尘器） | 颗粒物 | 3.1 | 3.1 | mg/m3 | 否 | / | 2021-09-30
武汉市 | 武汉钢铁有限公司 | 一烧10#转运站除尘 | 颗粒物 | 16.6 | 16.6 | mg/m3 | 否 | / | 2021-09-30
武汉市 | 武汉钢铁有限公司 | 一烧机头 | 氮氧化物 | 20.0 | 29.0 | mg/m3 | 否 | / | 2021-09-30
武汉市 | 武汉钢铁有限公司 | 一烧机头 | 二氧化硫 | 19.0 | 28.0 | mg/m3 | 否 | / | 2021-09-30
武汉市 | 武汉钢铁有限公司 | 一烧机头 | 氟化物 | 0.48 | 0.7 | mg/m3 | 否 | / | 2021-09-30
武汉市 | 武汉钢铁有限公司 | 一烧机头 | 颗粒物 | 9.9 | 14.3 | mg/m3 | 否 | / | 2021-09-30
武汉市 | 武汉钢铁有限公司 | 一烧三原料燃料细破除尘 | 颗粒物 | 4.2 | 4.2 | mg/L | 否 | / | 2021-09-30
武汉市 | 武汉钢铁有限公司 | 原料分厂一混配料仓废气 | 颗粒物 | 1.3 | 1.3 | mg/m3 | 否 | / | 2021-09-30
武汉市 | 武汉钢铁有限公司 | 原料分厂运三翻车废气 | 颗粒物 | 2.0 | 2.0 | mg/m3 | 否 | / | 2021-09-30
武汉市 | 武汉博瑞环保能源发展有限公司 | 1#锅炉 | 氮氧化物 | 147.2 | 156 | mg/m3 | 否 | / | 2021-05-27
武汉市 | 武汉博瑞环保能源发展有限公司 | 1#锅炉 | 二氧化硫 | <3 | <3 | mg/m3 | 否 | / | 2021-05-27
武汉市 | 武汉博瑞环保能源发展有限公司 | 1#锅炉 | 镉、铊及其化合物（以Cd +Tl计） | <0.008 | <0.008 | mg/m3 | 否 | / | 2021-05-27
武汉市 | 武汉博瑞环保能源发展有限公司 | 1#锅炉 | 汞及其化合物 | <0.0025 | <0.0025 | mg/m3 | 否 | / | 2021-05-27
武汉市 | 武汉博瑞环保能源发展有限公司 | 1#锅炉 | 颗粒物 | <20 | <20 | mg/m3 | 否 | / | 2021-05-27
武汉市 | 武汉博瑞环保能源发展有限公司 | 1#锅炉 | 氯化氢 | 15.3 | 16.2 | mg/m3 | 否 | / | 2021-05-27
武汉市 | 武汉博瑞环保能源发展有限公司 | 1#锅炉 | 锑，砷，铅，铬，钴，铜，锰，镍及其化合物（以Sb+As+Pb+Cr+Co+Cu+Mn+Ni计） | 0.004 | 0.004 | mg/m3 | 否 | / | 2021-05-27
武汉市 | 武汉博瑞环保能源发展有限公司 | 1#锅炉 | 一氧化碳 | <20 | <20 | mg/m3 | 否 | / | 2021-05-27
武汉市 | 武汉博瑞环保能源发展有限公司 | 2#锅炉 | 氮氧化物 | 118.9 | 162 | mg/m3 | 否 | / | 2021-05-26
武汉市 | 武汉博瑞环保能源发展有限公司 | 2#锅炉 | 二氧化硫 | <3 | <3 | mg/m3 | 否 | / | 2021-05-26
武汉市 | 武汉博瑞环保能源发展有限公司 | 2#锅炉 | 镉、铊及其化合物（以Cd +Tl计） | 0.000034 | 0.000047 | mg/m3 | 否 | / | 2021-05-26
武汉市 | 武汉博瑞环保能源发展有限公司 | 2#锅炉 | 汞及其化合物 | 0.0029 | 0.0040 | mg/m3 | 否 | / | 2021-05-26
武汉市 | 武汉博瑞环保能源发展有限公司 | 2#锅炉 | 颗粒物 | <20 | <20 | mg/m3 | 否 | / | 2021-05-26
武汉市 | 武汉博瑞环保能源发展有限公司 | 2#锅炉 | 氯化氢 | 9.7 | 13.2 | mg/m3 | 否 | / | 2021-05-26
武汉市 | 武汉博瑞环保能源发展有限公司 | 2#锅炉 | 锑，砷，铅，铬，钴，铜，锰，镍及其化合物（以Sb+As+Pb+Cr+Co+Cu+Mn+Ni计） | 0.005 | 0.007 | mg/m3 | 否 | / | 2021-05-26
武汉市 | 武汉博瑞环保能源发展有限公司 | 2#锅炉 | 一氧化碳 | <20 | <20 | mg/m3 | 否 | / | 2021-05-26
武汉市 | 武汉博瑞环保能源发展有限公司 | 3#锅炉 | 氮氧化物 | 107.1 | 126 | mg/m3 | 否 | / | 2021-05-26
武汉市 | 武汉博瑞环保能源发展有限公司 | 3#锅炉 | 二氧化硫 | <3 | <3 | mg/m3 | 否 | / | 2021-05-26
武汉市 | 武汉博瑞环保能源发展有限公司 | 3#锅炉 | 镉、铊及其化合物（以Cd +Tl计） | 0.000010 | 0.000011 | mg/m3 | 否 | / | 2021-05-26
武汉市 | 武汉博瑞环保能源发展有限公司 | 3#锅炉 | 汞及其化合物 | <0.0025 | <0.0025 | mg/m3 | 否 | / | 2021-05-26
武汉市 | 武汉博瑞环保能源发展有限公司 | 3#锅炉 | 颗粒物 | <20 | <20 | mg/m3 | 否 | / | 2021-05-26
武汉市 | 武汉博瑞环保能源发展有限公司 | 3#锅炉 | 氯化氢 | 12.4 | 14.6 | mg/m3 | 否 | / | 2021-05-26
武汉市 | 武汉博瑞环保能源发展有限公司 | 3#锅炉 | 锑，砷，铅，铬，钴，铜，锰，镍及其化合物（以Sb+As+Pb+Cr+Co+Cu+Mn+Ni计） | 0.005 | 0.006 | mg/m3 | 否 | / | 2021-05-26
武汉市 | 武汉博瑞环保能源发展有限公司 | 3#锅炉 | 一氧化碳 | <20 | <20 | mg/m3 | 否 | / | 2021-05-26
武汉市 | 武汉博瑞环保能源发展有限公司 | 1#锅炉 | 氮氧化物 | 96.4 | 111 | mg/m3 | 否 | / | 2021-03-04
武汉市 | 武汉博瑞环保能源发展有限公司 | 1#锅炉 | 二氧化硫 | <3 | <3 | mg/m3 | 否 | / | 2021-03-04
武汉市 | 武汉博瑞环保能源发展有限公司 | 1#锅炉 | 镉、铊及其化合物（以Cd +Tl计） | 0.000013 | 0.000015 | mg/m3 | 否 | / | 2021-03-04
武汉市 | 武汉博瑞环保能源发展有限公司 | 1#锅炉 | 汞及其化合物 | <0.0025 | <0.0025 | mg/m3 | 否 | / | 2021-03-04
武汉市 | 武汉博瑞环保能源发展有限公司 | 1#锅炉 | 颗粒物 | <20 | <20 | mg/m3 | 否 | / | 2021-03-04
武汉市 | 武汉博瑞环保能源发展有限公司 | 1#锅炉 | 氯化氢 | 8.9 | 10.2 | mg/m3 | 否 | / | 2021-03-04
武汉市 | 武汉博瑞环保能源发展有限公司 | 1#锅炉 | 锑，砷，铅，铬，钴，铜，锰，镍及其化合物（以Sb+As+Pb+Cr+Co+Cu+Mn+Ni计） | 0.018 | 0.021 | mg/m3 | 否 | / | 2021-03-04
武汉市 | 武汉博瑞环保能源发展有限公司 | 1#锅炉 | 一氧化碳 | <20 | <20 | mg/m3 | 否 | / | 2021-03-04
武汉市 | 武汉博瑞环保能源发展有限公司 | 2#锅炉 | 氮氧化物 | 137.7 | 147 | mg/m3 | 否 | / | 2021-03-04
武汉市 | 武汉博瑞环保能源发展有限公司 | 2#锅炉 | 二氧化硫 | 6.4 | 7 | mg/m3 | 否 | / | 2021-03-04
武汉市 | 武汉博瑞环保能源发展有限公司 | 2#锅炉 | 镉、铊及其化合物（以Cd +Tl计） | 0.000019 | 0.000020 | mg/m3 | 否 | / | 2021-03-04
武汉市 | 武汉博瑞环保能源发展有限公司 | 2#锅炉 | 汞及其化合物 | <0.0025 | <0.0025 | mg/m3 | 否 | / | 2021-03-04
武汉市 | 武汉博瑞环保能源发展有限公司 | 2#锅炉 | 颗粒物 | <20 | <20 | mg/m3 | 否 | / | 2021-03-04
武汉市 | 武汉博瑞环保能源发展有限公司 | 2#锅炉 | 氯化氢 | 8.0 | 8.6 | mg/m3 | 否 | / | 2021-03-04
武汉市 | 武汉博瑞环保能源发展有限公司 | 2#锅炉 | 锑，砷，铅，铬，钴，铜，锰，镍及其化合物（以Sb+As+Pb+Cr+Co+Cu+Mn+Ni计） | 0.012 | 0.013 | mg/m3 | 否 | / | 2021-03-04
武汉市 | 武汉博瑞环保能源发展有限公司 | 2#锅炉 | 一氧化碳 | <20 | <20 | mg/m3 | 否 | / | 2021-03-04
武汉市 | 武汉博瑞环保能源发展有限公司 | 3#锅炉 | 氮氧化物 | 90.3 | 137 | mg/m3 | 否 | / | 2021-03-15
武汉市 | 武汉博瑞环保能源发展有限公司 | 3#锅炉 | 二氧化硫 | <3 | <3 | mg/m3 | 否 | / | 2021-03-15
武汉市 | 武汉博瑞环保能源发展有限公司 | 3#锅炉 | 镉、铊及其化合物（以Cd +Tl计） | 0.000004 | 0.0000059 | mg/m3 | 否 | / | 2021-03-15
武汉市 | 武汉博瑞环保能源发展有限公司 | 3#锅炉 | 汞及其化合物 | <0.0025 | <0.0025 | mg/m3 | 否 | / | 2021-03-15
武汉市 | 武汉博瑞环保能源发展有限公司 | 3#锅炉 | 颗粒物 | <20 | <20 | mg/m3 | 否 | / | 2021-03-15
武汉市 | 武汉博瑞环保能源发展有限公司 | 3#锅炉 | 氯化氢 | 8.0 | 12.1 | mg/m3 | 否 | / | 2021-03-15
武汉市 | 武汉博瑞环保能源发展有限公司 | 3#锅炉 | 锑，砷，铅，铬，钴，铜，锰，镍及其化合物（以Sb+As+Pb+Cr+Co+Cu+Mn+Ni计） | 0.004 | 0.007 | mg/m3 | 否 | / | 2021-03-15
武汉市 | 武汉博瑞环保能源发展有限公司 | 3#锅炉 | 一氧化碳 | <20 | <20 | mg/m3 | 否 | / | 2021-03-15
武汉市 | 武汉博瑞环保能源发展有限公司 | 1#锅炉 | 氮氧化物 | 170 | 205 | mg/m3 | 否 | / | 2021-08-30
武汉市 | 武汉博瑞环保能源发展有限公司 | 1#锅炉 | 二氧化硫 | <3 | <3 | mg/m3 | 否 | / | 2021-08-30
武汉市 | 武汉博瑞环保能源发展有限公司 | 1#锅炉 | 镉、铊及其化合物（以Cd +Tl计） | <0.008 | <0.008 | mg/m3 | 否 | / | 2021-08-30
武汉市 | 武汉博瑞环保能源发展有限公司 | 1#锅炉 | 汞及其化合物 | 0.0102 | 0.0123 | mg/m3 | 否 | / | 2021-08-30
武汉市 | 武汉博瑞环保能源发展有限公司 | 1#锅炉 | 颗粒物 | <20 | <20 | mg/m3 | 否 | / | 2021-08-30
武汉市 | 武汉博瑞环保能源发展有限公司 | 1#锅炉 | 氯化氢 | 17.2 | 20.7 | mg/m3 | 否 | / | 2021-08-30
武汉市 | 武汉博瑞环保能源发展有限公司 | 1#锅炉 | 锑，砷，铅，铬，钴，铜，锰，镍及其化合物（以Sb+As+Pb+Cr+Co+Cu+Mn+Ni计） | 0.002 | 0.003 | mg/m3 | 否 | / | 2021-08-30
武汉市 | 武汉博瑞环保能源发展有限公司 | 1#锅炉 | 一氧化碳 | <20 | <20 | mg/m3 | 否 | / | 2021-08-30
武汉市 | 武汉博瑞环保能源发展有限公司 | 2#锅炉 | 氮氧化物 | 107 | 133 | mg/m3 | 否 | / | 2021-08-30
武汉市 | 武汉博瑞环保能源发展有限公司 | 2#锅炉 | 二氧化硫 | 49.0 | 60.7 | mg/m3 | 否 | / | 2021-08-30
武汉市 | 武汉博瑞环保能源发展有限公司 | 2#锅炉 | 镉、铊及其化合物（以Cd +Tl计） | 0.000031 | 0.000039 | mg/m3 | 否 | / | 2021-08-30
武汉市 | 武汉博瑞环保能源发展有限公司 | 2#锅炉 | 汞及其化合物 | 0.0052 | 0.0064 | mg/m3 | 否 | / | 2021-08-30
武汉市 | 武汉博瑞环保能源发展有限公司 | 2#锅炉 | 颗粒物 | <20 | <20 | mg/m3 | 否 | / | 2021-08-30
武汉市 | 武汉博瑞环保能源发展有限公司 | 2#锅炉 | 氯化氢 | 10.6 | 13.1 | mg/m3 | 否 | / | 2021-08-30
武汉市 | 武汉博瑞环保能源发展有限公司 | 2#锅炉 | 锑，砷，铅，铬，钴，铜，锰，镍及其化合物（以Sb+As+Pb+Cr+Co+Cu+Mn+Ni计） | 0.005 | 0.007 | mg/m3 | 否 | / | 2021-08-30
武汉市 | 武汉博瑞环保能源发展有限公司 | 2#锅炉 | 一氧化碳 | <20 | <20 | mg/m3 | 否 | / | 2021-08-30
武汉市 | 武汉博瑞环保能源发展有限公司 | 3#锅炉 | 氮氧化物 | 117 | 145 | mg/m3 | 否 | / | 2021-08-31
武汉市 | 武汉博瑞环保能源发展有限公司 | 3#锅炉 | 二氧化硫 | <3 | <3 | mg/m3 | 否 | / | 2021-08-31
武汉市 | 武汉博瑞环保能源发展有限公司 | 3#锅炉 | 镉、铊及其化合物（以Cd +Tl计） | 0.000010 | 0.000013 | mg/m3 | 否 | / | 2021-08-31
武汉市 | 武汉博瑞环保能源发展有限公司 | 3#锅炉 | 汞及其化合物 | 0.0030 | 0.0037 | mg/m3 | 否 | / | 2021-08-31
武汉市 | 武汉博瑞环保能源发展有限公司 | 3#锅炉 | 颗粒物 | <20 | <20 | mg/m3 | 否 | / | 2021-08-31
武汉市 | 武汉博瑞环保能源发展有限公司 | 3#锅炉 | 氯化氢 | 10.8 | 13.4 | mg/m3 | 否 | / | 2021-08-31
武汉市 | 武汉博瑞环保能源发展有限公司 | 3#锅炉 | 锑，砷，铅，铬，钴，铜，锰，镍及其化合物（以Sb+As+Pb+Cr+Co+Cu+Mn+Ni计） | 0.004 | 0.005 | mg/m3 | 否 | / | 2021-08-31
武汉市 | 武汉博瑞环保能源发展有限公司 | 3#锅炉 | 一氧化碳 | <20 | <20 | mg/m3 | 否 | / | 2021-08-31
武汉市 | 武汉博瑞环保能源发展有限公司 | 1#锅炉 | 氮氧化物 | 144 | 141 | mg/m3 | 否 | / | 2021-11-16
武汉市 | 武汉博瑞环保能源发展有限公司 | 1#锅炉 | 二氧化硫 | 57.0 | 55.9 | mg/m3 | 否 | / | 2021-11-16
武汉市 | 武汉博瑞环保能源发展有限公司 | 1#锅炉 | 镉、铊及其化合物（以Cd +Tl计） | <0.008 | <0.008 | mg/m3 | 否 | / | 2021-11-16
武汉市 | 武汉博瑞环保能源发展有限公司 | 1#锅炉 | 汞及其化合物 | <0.0025 | <0.0025 | mg/m3 | 否 | / | 2021-11-16
武汉市 | 武汉博瑞环保能源发展有限公司 | 1#锅炉 | 颗粒物 | <20 | <20 | mg/m3 | 否 | / | 2021-11-16
武汉市 | 武汉博瑞环保能源发展有限公司 | 1#锅炉 | 氯化氢 | 20.6 | 20.2 | mg/m3 | 否 | / | 2021-11-16
武汉市 | 武汉博瑞环保能源发展有限公司 | 1#锅炉 | 锑，砷，铅，铬，钴，铜，锰，镍及其化合物（以Sb+As+Pb+Cr+Co+Cu+Mn+Ni计） | 0.011 | 0.011 | mg/m3 | 否 | / | 2021-11-16
武汉市 | 武汉博瑞环保能源发展有限公司 | 1#锅炉 | 一氧化碳 | <20 | <20 | mg/m3 | 否 | / | 2021-11-16
武汉市 | 武汉博瑞环保能源发展有限公司 | 2#锅炉 | 氮氧化物 | 107 | 134 | mg/m3 | 否 | / | 2021-11-11
武汉市 | 武汉博瑞环保能源发展有限公司 | 2#锅炉 | 二氧化硫 | 3.0 | 3.8 | mg/m3 | 否 | / | 2021-11-11
武汉市 | 武汉博瑞环保能源发展有限公司 | 2#锅炉 | 镉、铊及其化合物（以Cd +Tl计） | <0.1 | 0.0000012 | mg/m3 | 否 | / | 2021-11-11
武汉市 | 武汉博瑞环保能源发展有限公司 | 2#锅炉 | 汞及其化合物 | <0.0025 | <0.0025 | mg/m3 | 否 | / | 2021-11-11
武汉市 | 武汉博瑞环保能源发展有限公司 | 2#锅炉 | 颗粒物 | <20 | <20 | mg/m3 | 否 | / | 2021-11-11
武汉市 | 武汉博瑞环保能源发展有限公司 | 2#锅炉 | 氯化氢 | 33.1 | 41.5 | mg/m3 | 否 | / | 2021-11-11
武汉市 | 武汉博瑞环保能源发展有限公司 | 2#锅炉 | 锑，砷，铅，铬，钴，铜，锰，镍及其化合物（以Sb+As+Pb+Cr+Co+Cu+Mn+Ni计） | 0.004 | 0.006 | mg/m3 | 否 | / | 2021-11-11
武汉市 | 武汉博瑞环保能源发展有限公司 | 2#锅炉 | 一氧化碳 | <20 | <20 | mg/m3 | 否 | / | 2021-11-11
武汉市 | 武汉博瑞环保能源发展有限公司 | 3#锅炉 | 氮氧化物 | 123 | 122 | mg/m3 | 否 | / | 2021-11-16
武汉市 | 武汉博瑞环保能源发展有限公司 | 3#锅炉 | 二氧化硫 | <3 | <3 | mg/m3 | 否 | / | 2021-11-16
武汉市 | 武汉博瑞环保能源发展有限公司 | 3#锅炉 | 镉、铊及其化合物（以Cd +Tl计） | 0.000029 | 0.000029 | mg/m3 | 否 | / | 2021-11-16
武汉市 | 武汉博瑞环保能源发展有限公司 | 3#锅炉 | 汞及其化合物 | <0.0025 | <0.0025 | mg/m3 | 否 | / | 2021-11-16
武汉市 | 武汉博瑞环保能源发展有限公司 | 3#锅炉 | 颗粒物 | <20 | <20 | mg/m3 | 否 | / | 2021-11-16
武汉市 | 武汉博瑞环保能源发展有限公司 | 3#锅炉 | 氯化氢 | 6.2 | 6.1 | mg/m3 | 否 | / | 2021-11-16
武汉市 | 武汉博瑞环保能源发展有限公司 | 3#锅炉 | 锑，砷，铅，铬，钴，铜，锰，镍及其化合物（以Sb+As+Pb+Cr+Co+Cu+Mn+Ni计） | 0.011 | 0.011 | mg/m3 | 否 | / | 2021-11-16
武汉市 | 武汉博瑞环保能源发展有限公司 | 3#锅炉 | 一氧化碳 | <20 | <20 | mg/m3 | 否 | / | 2021-11-16
武汉市 | 武汉绿色动力再生能源有限公司 | 1#焚烧炉排气筒 | 氮氧化物 | 185 | 188 | mg/m3 | 否 | / | 2021-01-27
武汉市 | 武汉绿色动力再生能源有限公司 | 1#焚烧炉排气筒 | 二氧化硫 | 3 | 3 | mg/m3 | 否 | / | 2021-01-27
武汉市 | 武汉绿色动力再生能源有限公司 | 1#焚烧炉排气筒 | 镉、铊及其化合物（以Cd +Tl计） | <0.000008 | <0.000008 | mg/m3 | 否 | / | 2021-01-27
武汉市 | 武汉绿色动力再生能源有限公司 | 1#焚烧炉排气筒 | 汞及其化合物 | <0.0025 | <0.0025 | mg/m3 | 否 | / | 2021-01-27
武汉市 | 武汉绿色动力再生能源有限公司 | 1#焚烧炉排气筒 | 颗粒物 | <20 | <20 | mg/m3 | 否 | / | 2021-01-27
武汉市 | 武汉绿色动力再生能源有限公司 | 1#焚烧炉排气筒 | 氯化氢 | 5.2 | 5.3 | mg/m3 | 否 | / | 2021-01-27
武汉市 | 武汉绿色动力再生能源有限公司 | 1#焚烧炉排气筒 | 锑，砷，铅，铬，钴，铜，锰，镍及其化合物（以Sb+As+Pb+Cr+Co+Cu+Mn+Ni计） | 0.0104 | 0.0105 | mg/m3 | 否 | / | 2021-01-27
武汉市 | 武汉绿色动力再生能源有限公司 | 1#焚烧炉排气筒 | 一氧化碳 | <20 | <20 | mg/m3 | 否 | / | 2021-01-27
武汉市 | 武汉绿色动力再生能源有限公司 | 2#焚烧炉排气筒 | 氮氧化物 | 157 | 134 | mg/m3 | 否 | / | 2021-01-27
武汉市 | 武汉绿色动力再生能源有限公司 | 2#焚烧炉排气筒 | 二氧化硫 | 6 | 5 | mg/m3 | 否 | / | 2021-01-27
武汉市 | 武汉绿色动力再生能源有限公司 | 2#焚烧炉排气筒 | 镉、铊及其化合物（以Cd +Tl计） | <0.000008 | <0.000008 | mg/m3 | 否 | / | 2021-01-27
武汉市 | 武汉绿色动力再生能源有限公司 | 2#焚烧炉排气筒 | 汞及其化合物 | <0.0025 | <0.0025 | mg/m3 | 否 | / | 2021-01-27
武汉市 | 武汉绿色动力再生能源有限公司 | 2#焚烧炉排气筒 | 颗粒物 | <20 | <20 | mg/m3 | 否 | / | 2021-01-27
武汉市 | 武汉绿色动力再生能源有限公司 | 2#焚烧炉排气筒 | 氯化氢 | 6.1 | 5.2 | mg/m3 | 否 | / | 2021-01-27
武汉市 | 武汉绿色动力再生能源有限公司 | 2#焚烧炉排气筒 | 锑，砷，铅，铬，钴，铜，锰，镍及其化合物（以Sb+As+Pb+Cr+Co+Cu+Mn+Ni计） | 0.0026 | 0.0022 | mg/m3 | 否 | / | 2021-01-27
武汉市 | 武汉绿色动力再生能源有限公司 | 2#焚烧炉排气筒 | 一氧化碳 | <20 | <20 | mg/m3 | 否 | / | 2021-01-27
武汉市 | 武汉绿色动力再生能源有限公司 | 3#焚烧炉排气筒 | 氮氧化物 | 203 | 190 | mg/m3 | 否 | / | 2021-01-28
武汉市 | 武汉绿色动力再生能源有限公司 | 3#焚烧炉排气筒 | 二氧化硫 | 7 | 7 | mg/m3 | 否 | / | 2021-01-28
武汉市 | 武汉绿色动力再生能源有限公司 | 3#焚烧炉排气筒 | 镉、铊及其化合物（以Cd +Tl计） | 0.000015 | 0.000014 | mg/m3 | 否 | / | 2021-01-28
武汉市 | 武汉绿色动力再生能源有限公司 | 3#焚烧炉排气筒 | 汞及其化合物 | <0.0025 | <0.0025 | mg/m3 | 否 | / | 2021-01-28
武汉市 | 武汉绿色动力再生能源有限公司 | 3#焚烧炉排气筒 | 颗粒物 | <20 | <20 | mg/m3 | 否 | / | 2021-01-28
武汉市 | 武汉绿色动力再生能源有限公司 | 3#焚烧炉排气筒 | 氯化氢 | 4.3 | 4.1 | mg/m3 | 否 | / | 2021-01-28
武汉市 | 武汉绿色动力再生能源有限公司 | 3#焚烧炉排气筒 | 锑，砷，铅，铬，钴，铜，锰，镍及其化合物（以Sb+As+Pb+Cr+Co+Cu+Mn+Ni计） | 0.0048 | 0.0045 | mg/m3 | 否 | / | 2021-01-28
武汉市 | 武汉绿色动力再生能源有限公司 | 3#焚烧炉排气筒 | 一氧化碳 | <20 | <20 | mg/m3 | 否 | / | 2021-01-28
武汉市 | 武汉绿色动力再生能源有限公司 | 1#焚烧炉排气筒 | 氮氧化物 | 146 | 110 | mg/m3 | 否 | / | 2021-05-11
武汉市 | 武汉绿色动力再生能源有限公司 | 1#焚烧炉排气筒 | 二氧化硫 | <3 | <3 | mg/m3 | 否 | / | 2021-05-11
武汉市 | 武汉绿色动力再生能源有限公司 | 1#焚烧炉排气筒 | 镉、铊及其化合物（以Cd +Tl计） | 0.000096 | 0.000072 | mg/m3 | 否 | / | 2021-05-11
武汉市 | 武汉绿色动力再生能源有限公司 | 1#焚烧炉排气筒 | 汞及其化合物 | <0.0025 | <0.0025 | mg/m3 | 否 | / | 2021-05-11
武汉市 | 武汉绿色动力再生能源有限公司 | 1#焚烧炉排气筒 | 颗粒物 | <20 | <20 | mg/m3 | 否 | / | 2021-05-11
武汉市 | 武汉绿色动力再生能源有限公司 | 1#焚烧炉排气筒 | 氯化氢 | 16.4 | 12.3 | mg/m3 | 否 | / | 2021-05-11
武汉市 | 武汉绿色动力再生能源有限公司 | 1#焚烧炉排气筒 | 锑，砷，铅，铬，钴，铜，锰，镍及其化合物（以Sb+As+Pb+Cr+Co+Cu+Mn+Ni计） | 0.0042 | 0.0031 | mg/m3 | 否 | / | 2021-05-11
武汉市 | 武汉绿色动力再生能源有限公司 | 1#焚烧炉排气筒 | 一氧化碳 | 62 | 47 | mg/m3 | 否 | / | 2021-05-11
武汉市 | 武汉绿色动力再生能源有限公司 | 2#焚烧炉排气筒 | 氮氧化物 | 170 | 130 | mg/m3 | 否 | / | 2021-05-10
武汉市 | 武汉绿色动力再生能源有限公司 | 2#焚烧炉排气筒 | 二氧化硫 | <3 | <3 | mg/m3 | 否 | / | 2021-05-10
武汉市 | 武汉绿色动力再生能源有限公司 | 2#焚烧炉排气筒 | 镉、铊及其化合物（以Cd +Tl计） | 0.000069 | 0.000053 | mg/m3 | 否 | / | 2021-05-10
武汉市 | 武汉绿色动力再生能源有限公司 | 2#焚烧炉排气筒 | 汞及其化合物 | <0.0025 | <0.0025 | mg/m3 | 否 | / | 2021-05-10
武汉市 | 武汉绿色动力再生能源有限公司 | 2#焚烧炉排气筒 | 颗粒物 | <20 | <20 | mg/m3 | 否 | / | 2021-05-10
武汉市 | 武汉绿色动力再生能源有限公司 | 2#焚烧炉排气筒 | 氯化氢 | 17.8 | 13.6 | mg/m3 | 否 | / | 2021-05-10
武汉市 | 武汉绿色动力再生能源有限公司 | 2#焚烧炉排气筒 | 锑，砷，铅，铬，钴，铜，锰，镍及其化合物（以Sb+As+Pb+Cr+Co+Cu+Mn+Ni计） | 0.0053 | 0.0041 | mg/m3 | 否 | / | 2021-05-10
武汉市 | 武汉绿色动力再生能源有限公司 | 2#焚烧炉排气筒 | 一氧化碳 | <20 | <20 | mg/m3 | 否 | / | 2021-05-10
武汉市 | 武汉绿色动力再生能源有限公司 | 3#焚烧炉排气筒 | 氮氧化物 | 146 | 131 | mg/m3 | 否 | / | 2021-05-10
武汉市 | 武汉绿色动力再生能源有限公司 | 3#焚烧炉排气筒 | 二氧化硫 | <3 | <3 | mg/m3 | 否 | / | 2021-05-10
武汉市 | 武汉绿色动力再生能源有限公司 | 3#焚烧炉排气筒 | 镉、铊及其化合物（以Cd +Tl计） | 0.000434 | 0.000389 | mg/m3 | 否 | / | 2021-05-10
武汉市 | 武汉绿色动力再生能源有限公司 | 3#焚烧炉排气筒 | 汞及其化合物 | 0.0053 | 0.0048 | mg/m3 | 否 | / | 2021-05-10
武汉市 | 武汉绿色动力再生能源有限公司 | 3#焚烧炉排气筒 | 颗粒物 | <20 | <20 | mg/m3 | 否 | / | 2021-05-10
武汉市 | 武汉绿色动力再生能源有限公司 | 3#焚烧炉排气筒 | 氯化氢 | 21.2 | 19.0 | mg/m3 | 否 | / | 2021-05-10
武汉市 | 武汉绿色动力再生能源有限公司 | 3#焚烧炉排气筒 | 锑，砷，铅，铬，钴，铜，锰，镍及其化合物（以Sb+As+Pb+Cr+Co+Cu+Mn+Ni计） | 0.0108 | 0.0097 | mg/m3 | 否 | / | 2021-05-10
武汉市 | 武汉绿色动力再生能源有限公司 | 3#焚烧炉排气筒 | 一氧化碳 | 32 | 29 | mg/m3 | 否 | / | 2021-05-10
武汉市 | 武汉绿色动力再生能源有限公司 | 1#焚烧炉排气筒 | 氮氧化物 | 167 | 147 | mg/m3 | 否 | / | 2021-07-20
武汉市 | 武汉绿色动力再生能源有限公司 | 1#焚烧炉排气筒 | 二氧化硫 | 22 | 19 | mg/m3 | 否 | / | 2021-07-20
武汉市 | 武汉绿色动力再生能源有限公司 | 1#焚烧炉排气筒 | 镉、铊及其化合物（以Cd +Tl计） | 0.000264 | 0.000233 | mg/m3 | 否 | / | 2021-07-20
武汉市 | 武汉绿色动力再生能源有限公司 | 1#焚烧炉排气筒 | 汞及其化合物 | <0.0025 | <0.0025 | mg/m3 | 否 | / | 2021-07-20
武汉市 | 武汉绿色动力再生能源有限公司 | 1#焚烧炉排气筒 | 颗粒物 | <20 | <20 | mg/m3 | 否 | / | 2021-07-20
武汉市 | 武汉绿色动力再生能源有限公司 | 1#焚烧炉排气筒 | 氯化氢 | 14.0 | 12.3 | mg/m3 | 否 | / | 2021-07-20
武汉市 | 武汉绿色动力再生能源有限公司 | 1#焚烧炉排气筒 | 锑，砷，铅，铬，钴，铜，锰，镍及其化合物（以Sb+As+Pb+Cr+Co+Cu+Mn+Ni计） | 0.0070 | 0.0061 | mg/m3 | 否 | / | 2021-07-20
武汉市 | 武汉绿色动力再生能源有限公司 | 1#焚烧炉排气筒 | 一氧化碳 | 83 | 73 | mg/m3 | 否 | / | 2021-07-20
武汉市 | 武汉绿色动力再生能源有限公司 | 2#焚烧炉排气筒 | 氮氧化物 | 215 | 237 | mg/m3 | 否 | / | 2021-07-19
武汉市 | 武汉绿色动力再生能源有限公司 | 2#焚烧炉排气筒 | 二氧化硫 | 34 | 37 | mg/m3 | 否 | / | 2021-07-19
武汉市 | 武汉绿色动力再生能源有限公司 | 2#焚烧炉排气筒 | 镉、铊及其化合物（以Cd +Tl计） | 0.000204 | 0.000224 | mg/m3 | 否 | / | 2021-07-19
武汉市 | 武汉绿色动力再生能源有限公司 | 2#焚烧炉排气筒 | 汞及其化合物 | <0.0025 | <0.0025 | mg/m3 | 否 | / | 2021-07-19
武汉市 | 武汉绿色动力再生能源有限公司 | 2#焚烧炉排气筒 | 颗粒物 | <20 | <20 | mg/m3 | 否 | / | 2021-07-19
武汉市 | 武汉绿色动力再生能源有限公司 | 2#焚烧炉排气筒 | 氯化氢 | 17.1 | 18.9 | mg/m3 | 否 | / | 2021-07-19
武汉市 | 武汉绿色动力再生能源有限公司 | 2#焚烧炉排气筒 | 锑，砷，铅，铬，钴，铜，锰，镍及其化合物（以Sb+As+Pb+Cr+Co+Cu+Mn+Ni计） | 0.0070 | 0.0077 | mg/m3 | 否 | / | 2021-07-19
武汉市 | 武汉绿色动力再生能源有限公司 | 2#焚烧炉排气筒 | 一氧化碳 | <20 | <20 | mg/m3 | 否 | / | 2021-07-19
武汉市 | 武汉绿色动力再生能源有限公司 | 3#焚烧炉排气筒 | 氮氧化物 | 207 | 165 | mg/m3 | 否 | / | 2021-07-19
武汉市 | 武汉绿色动力再生能源有限公司 | 3#焚烧炉排气筒 | 二氧化硫 | 30 | 24 | mg/m3 | 否 | / | 2021-07-19
武汉市 | 武汉绿色动力再生能源有限公司 | 3#焚烧炉排气筒 | 镉、铊及其化合物（以Cd +Tl计） | 0.000282 | 0.000224 | mg/m3 | 否 | / | 2021-07-19
武汉市 | 武汉绿色动力再生能源有限公司 | 3#焚烧炉排气筒 | 汞及其化合物 | <0.0025 | <0.0025 | mg/m3 | 否 | / | 2021-07-19
武汉市 | 武汉绿色动力再生能源有限公司 | 3#焚烧炉排气筒 | 颗粒物 | <20 | <20 | mg/m3 | 否 | / | 2021-07-19
武汉市 | 武汉绿色动力再生能源有限公司 | 3#焚烧炉排气筒 | 氯化氢 | 22.0 | 17.5 | mg/m3 | 否 | / | 2021-07-19
武汉市 | 武汉绿色动力再生能源有限公司 | 3#焚烧炉排气筒 | 锑，砷，铅，铬，钴，铜，锰，镍及其化合物（以Sb+As+Pb+Cr+Co+Cu+Mn+Ni计） | 0.0063 | 0.0050 | mg/m3 | 否 | / | 2021-07-19
武汉市 | 武汉绿色动力再生能源有限公司 | 3#焚烧炉排气筒 | 一氧化碳 | 53 | 42 | mg/m3 | 否 | / | 2021-07-19
武汉市 | 武汉绿色动力再生能源有限公司 | 1#焚烧炉排气筒 | 氮氧化物 | 45 | 123 | mg/m3 | 否 | / | 2021-11-09
武汉市 | 武汉绿色动力再生能源有限公司 | 1#焚烧炉排气筒 | 二氧化硫 | 31 | 85 | mg/m3 | 否 | / | 2021-11-09
武汉市 | 武汉绿色动力再生能源有限公司 | 1#焚烧炉排气筒 | 镉、铊及其化合物（以Cd +Tl计） | <0.000008 | <0.000008 | mg/m3 | 否 | / | 2021-11-09
武汉市 | 武汉绿色动力再生能源有限公司 | 1#焚烧炉排气筒 | 汞及其化合物 | <0.0025 | <0.0025 | mg/m3 | 否 | / | 2021-11-09
武汉市 | 武汉绿色动力再生能源有限公司 | 1#焚烧炉排气筒 | 颗粒物 | <20 | <20 | mg/m3 | 否 | / | 2021-11-09
武汉市 | 武汉绿色动力再生能源有限公司 | 1#焚烧炉排气筒 | 氯化氢 | 8.4 | 23.0 | mg/m3 | 否 | / | 2021-11-09
武汉市 | 武汉绿色动力再生能源有限公司 | 1#焚烧炉排气筒 | 锑，砷，铅，铬，钴，铜，锰，镍及其化合物（以Sb+As+Pb+Cr+Co+Cu+Mn+Ni计） | 0.0039 | 0.0107 | mg/m3 | 否 | / | 2021-11-09
武汉市 | 武汉绿色动力再生能源有限公司 | 1#焚烧炉排气筒 | 一氧化碳 | 23 | 63 | mg/m3 | 否 | / | 2021-11-09
武汉市 | 武汉绿色动力再生能源有限公司 | 2#焚烧炉排气筒 | 氮氧化物 | 121 | 124 | mg/m3 | 否 | / | 2021-11-09
武汉市 | 武汉绿色动力再生能源有限公司 | 2#焚烧炉排气筒 | 二氧化硫 | <3 | <3 | mg/m3 | 否 | / | 2021-11-09
武汉市 | 武汉绿色动力再生能源有限公司 | 2#焚烧炉排气筒 | 镉、铊及其化合物（以Cd +Tl计） | 0.000023 | 0.000024 | mg/m3 | 否 | / | 2021-11-09
武汉市 | 武汉绿色动力再生能源有限公司 | 2#焚烧炉排气筒 | 汞及其化合物 | <0.0025 | <0.0025 | mg/m3 | 否 | / | 2021-11-09
武汉市 | 武汉绿色动力再生能源有限公司 | 2#焚烧炉排气筒 | 颗粒物 | <20 | <20 | mg/m3 | 否 | / | 2021-11-09
武汉市 | 武汉绿色动力再生能源有限公司 | 2#焚烧炉排气筒 | 氯化氢 | 23.5 | 24.0 | mg/m3 | 否 | / | 2021-11-09
武汉市 | 武汉绿色动力再生能源有限公司 | 2#焚烧炉排气筒 | 锑，砷，铅，铬，钴，铜，锰，镍及其化合物（以Sb+As+Pb+Cr+Co+Cu+Mn+Ni计） | 0.0068 | 0.0070 | mg/m3 | 否 | / | 2021-11-09
武汉市 | 武汉绿色动力再生能源有限公司 | 2#焚烧炉排气筒 | 一氧化碳 | 26 | 27 | mg/m3 | 否 | / | 2021-11-09
武汉市 | 武汉绿色动力再生能源有限公司 | 3#焚烧炉排气筒 | 氮氧化物 | 92 | 158 | mg/m3 | 否 | / | 2021-11-09
武汉市 | 武汉绿色动力再生能源有限公司 | 3#焚烧炉排气筒 | 二氧化硫 | 14 | 24 | mg/m3 | 否 | / | 2021-11-09
武汉市 | 武汉绿色动力再生能源有限公司 | 3#焚烧炉排气筒 | 镉、铊及其化合物（以Cd +Tl计） | 0.000405 | 0.000694 | mg/m3 | 否 | / | 2021-11-09
武汉市 | 武汉绿色动力再生能源有限公司 | 3#焚烧炉排气筒 | 汞及其化合物 | <0.0025 | <0.0025 | mg/m3 | 否 | / | 2021-11-09
武汉市 | 武汉绿色动力再生能源有限公司 | 3#焚烧炉排气筒 | 颗粒物 | <20 | <20 | mg/m3 | 否 | / | 2021-11-09
武汉市 | 武汉绿色动力再生能源有限公司 | 3#焚烧炉排气筒 | 氯化氢 | 18.1 | 31.0 | mg/m3 | 否 | / | 2021-11-09
武汉市 | 武汉绿色动力再生能源有限公司 | 3#焚烧炉排气筒 | 锑，砷，铅，铬，钴，铜，锰，镍及其化合物（以Sb+As+Pb+Cr+Co+Cu+Mn+Ni计） | 0.0092 | 0.0158 | mg/m3 | 否 | / | 2021-11-09
武汉市 | 武汉绿色动力再生能源有限公司 | 3#焚烧炉排气筒 | 一氧化碳 | <20 | <20 | mg/m3 | 否 | / | 2021-11-09
武汉市 | 中百集团武汉生鲜食品加工配送有限公司 | 1号排气筒 | 氮氧化物 | 29 | 30 | mg/m3 | 否 | / | 2021-09-23
武汉市 | 中百集团武汉生鲜食品加工配送有限公司 | 1号排气筒 | 二氧化硫 | 3 | 3 | mg/m3 | 否 | / | 2021-09-23
武汉市 | 中百集团武汉生鲜食品加工配送有限公司 | 1号排气筒 | 颗粒物 | 6.1 | 6.4 | mg/m3 | 否 | / | 2021-09-23
武汉市 | 中百集团武汉生鲜食品加工配送有限公司 | 1号排气筒 | 林格曼黑度 | <1 | <1 | 级 | 否 | / | 2021-09-23
武汉市 | 中百集团武汉生鲜食品加工配送有限公司 | 2号排气筒 | 氮氧化物 | 21 | 23 | mg/m3 | 否 | / | 2021-09-23
武汉市 | 中百集团武汉生鲜食品加工配送有限公司 | 2号排气筒 | 二氧化硫 | 5 | 5 | mg/m3 | 否 | / | 2021-09-23
武汉市 | 中百集团武汉生鲜食品加工配送有限公司 | 2号排气筒 | 颗粒物 | 8.5 | 9.5 | mg/m3 | 否 | / | 2021-09-23
武汉市 | 中百集团武汉生鲜食品加工配送有限公司 | 2号排气筒 | 林格曼黑度 | <1 | <1 | 级 | 否 | / | 2021-09-23
武汉市 | 武汉大学人民医院东院区 | 锅炉废气排放口1 | 氮氧化物 | 43 | 54 | mg/L | 否 | / | 2021-12-13
武汉市 | 武汉大学人民医院东院区 | 锅炉废气排放口1 | 二氧化硫 | <3 | <3 | mg/m3 | 否 | / | 2021-12-13
武汉市 | 武汉大学人民医院东院区 | 锅炉废气排放口1 | 颗粒物 | 1.1 | 1 | mg/m3 | 否 | / | 2021-12-13
武汉市 | 武汉大学人民医院东院区 | 锅炉废气排放口1 | 林格曼黑度 | <1 | <1 | 级 | 否 | / | 2021-12-13
武汉市 | 国电青山热电有限公司 | 废气监测点1 | 氮氧化物 | 28 | 29 | mg/Nm3 | 否 | / | 2021-08-03
武汉市 | 国电青山热电有限公司 | 废气监测点1 | 二氧化硫 | <3 | <3 | mg/Nm3 | 否 | / | 2021-08-03
武汉市 | 国电青山热电有限公司 | 废气监测点1 | 汞及其化合物 | <0.0025 | <0.0025 | mg/m3 | 否 | / | 2021-08-03
武汉市 | 国电青山热电有限公司 | 废气监测点1 | 林格曼黑度 | <1 | 1 | 级 | 否 | / | 2021-08-03
武汉市 | 国电青山热电有限公司 | 废气监测点1 | 烟尘 | 2.2 | 2.3 | mg/Nm3 | 否 | / | 2021-08-03
武汉市 | 国电青山热电有限公司 | 废气监测点2 | 氮氧化物 | 48 | 43 | mg/m3 | 否 | / | 2021-08-03
武汉市 | 国电青山热电有限公司 | 废气监测点2 | 氮氧化物 | 51 | 49 | mg/m3 | 否 | / | 2021-08-03
武汉市 | 国电青山热电有限公司 | 废气监测点2 | 二氧化硫 | 23 | 21 | mg/m3 | 否 | / | 2021-08-03
武汉市 | 国电青山热电有限公司 | 废气监测点2 | 二氧化硫 | 7 | 7 | mg/m3 | 否 | / | 2021-08-03
武汉市 | 国电青山热电有限公司 | 废气监测点2 | 汞及其化合物 | <0.0025 | <0.0025 | mg/m3 | 否 | / | 2021-08-03
武汉市 | 国电青山热电有限公司 | 废气监测点2 | 汞及其化合物 | <0.0025 | <0.0025 | mg/m3 | 否 | / | 2021-08-03
武汉市 | 国电青山热电有限公司 | 废气监测点2 | 林格曼黑度 | <1 | 1 | 级 | 否 | / | 2021-08-03
武汉市 | 国电青山热电有限公司 | 废气监测点2 | 林格曼黑度 | <1 | 1 | 级 | 否 | / | 2021-08-03
武汉市 | 国电青山热电有限公司 | 废气监测点2 | 烟尘 | 3.0 | 2.7 | mg/m3 | 否 | / | 2021-08-03
武汉市 | 国电青山热电有限公司 | 废气监测点2 | 烟尘 | 3.2 | 3.1 | mg/m3 | 否 | / | 2021-08-03
武汉市 | 武汉市城市排水发展有限公司汤逊湖污水处理厂 | 1#废气排气筒DA002 | 氨 | 0.0071 | 0.0071 | kg/h | 否 | / | 2021-07-22
武汉市 | 武汉市城市排水发展有限公司汤逊湖污水处理厂 | 1#废气排气筒DA002 | 臭气浓度 | 1288 | 1288 | 无量纲 | 否 | / | 2021-07-22
武汉市 | 武汉市城市排水发展有限公司汤逊湖污水处理厂 | 1#废气排气筒DA002 | 硫化氢 | 0.0026 | 0.0026 | kg/h | 否 | / | 2021-07-22
武汉市 | 武汉市城市排水发展有限公司汤逊湖污水处理厂 | 2#废气排气筒DA001 | 氨 | 0.014 | 0.014 | kg/h | 否 | / | 2021-07-22
武汉市 | 武汉市城市排水发展有限公司汤逊湖污水处理厂 | 2#废气排气筒DA001 | 臭气浓度 | 1288 | 1288 | 无量纲 | 否 | / | 2021-07-22
武汉市 | 武汉市城市排水发展有限公司汤逊湖污水处理厂 | 2#废气排气筒DA001 | 硫化氢 | 0.0019 | 0.0019 | kg/h | 否 | / | 2021-07-22
武汉市 | 武汉法斯克能源科技有限公司 | 废气监测点1 | 氮氧化物 | 49 | 62 | mg/m3 | 否 | / | 2021-01-18
武汉市 | 武汉法斯克能源科技有限公司 | 废气监测点1 | 二氧化硫 | 0 | 0 | mg/m3 | 否 | / | 2021-01-18
武汉市 | 武汉法斯克能源科技有限公司 | 废气监测点1 | 颗粒物 | 3.7 | 4.7 | mg/m3 | 否 | / | 2021-01-18
武汉市 | 武汉法斯克能源科技有限公司 | 废气监测点1 | 林格曼黑度 | <1 | <1 | 级 | 否 | / | 2021-01-18
武汉市 | 武汉华科大生命科技有限公司 | 废气监测点1 | 氮氧化物 | 87.1 | 135 | mg/m3 | 否 | / | 2021-06-25
武汉市 | 武汉华科大生命科技有限公司 | 废气监测点1 | 二氧化硫 | 3 | 0 | mg/m3 | 否 | / | 2021-06-25
武汉市 | 武汉华科大生命科技有限公司 | 废气监测点1 | 颗粒物 | 20 | 0 | mg/m3 | 否 | / | 2021-06-25
武汉市 | 武汉华科大生命科技有限公司 | 废气监测点1 | 林格曼黑度 | 1 | 1 | 级 | 否 | / | 2021-06-25
武汉市 | 武汉华科大生命科技有限公司 | 废气监测点1 | 颗粒物 | 20 | 0 | mg/m3 | 否 | / | 2021-06-25
武汉市 | 武汉晨鸣汉阳纸业股份有限公司 | 臭气排放口 | 氨 | 3.91 |  | kg/h | 否 |  | 2021-10-18
武汉市 | 武汉晨鸣汉阳纸业股份有限公司 | 臭气排放口 | 臭气浓度 | 733 |  | 无量纲 | 否 |  | 2021-10-18
武汉市 | 武汉晨鸣汉阳纸业股份有限公司 | 臭气排放口 | 硫化氢 | <0.01 |  | kg/h | 否 |  | 2021-10-18
武汉市 | 武汉伊士曼有机化工有限公司 | 苯甲酸多元醇酯装置排气筒 | 苯 | 0.025 | 0.025 | mg/m3 | 否 | / | 2021-05-18
武汉市 | 武汉伊士曼有机化工有限公司 | 苯甲酸多元醇酯装置排气筒 | 非甲烷总烃 | 3.96 | 3.96 | mg/m3 | 否 | / | 2021-05-18
武汉市 | 武汉伊士曼有机化工有限公司 | 苯甲酸多元醇酯装置排气筒 | 甲苯 | 0.131 | 0.131 | mg/m3 | 否 |  | 2021-05-18
武汉市 | 武汉伊士曼有机化工有限公司 | 苯甲酸多元醇酯装置排气筒 | 甲苯 | 0.023 | 0.023 | mg/m3 | 否 | / | 2021-05-18
武汉市 | 湖北省中西医结合医院（湖北省职业病医院） | 燃气锅炉排口 | 氮氧化物 | 80 | 84 | mg/m3 | 否 | / | 2021-05-31
武汉市 | 湖北省中西医结合医院（湖北省职业病医院） | 燃气锅炉排口 | 二氧化硫 | 0 | 0 | mg/m3 | 否 | / | 2021-05-31
武汉市 | 湖北省中西医结合医院（湖北省职业病医院） | 燃气锅炉排口 | 颗粒物 | 5.3 | 5.3 | mg/m3 | 否 | / | 2021-05-31
武汉市 | 华中科技大学同济医学院附属协和医院本部 | 1 | 氮氧化物 | 62 | 64 | mg/m3 | 否 | / | 2021-06-02
武汉市 | 华中科技大学同济医学院附属协和医院本部 | 1 | 二氧化硫 | 0 | 0 | mg/m3 | 否 | / | 2021-06-02
武汉市 | 华中科技大学同济医学院附属协和医院本部 | 1 | 颗粒物 | 5.3 | 5.5 | mg/m3 | 否 | / | 2021-06-02
武汉市 | 华中科技大学同济医学院附属协和医院本部 | 1 | 烟气黑度 | <1 | <1 | 级 | 否 | / | 2021-06-02
武汉市 | 武汉市中心医院（后湖院区） | 锅炉1 | 氮氧化物 | 61 | 76 | mg/m3 | 否 | / | 2021-06-01
武汉市 | 武汉市中心医院（后湖院区） | 锅炉1 | 二氧化硫 | 0 | 0 | mg/m3 | 否 | / | 2021-06-01
武汉市 | 武汉市中心医院（后湖院区） | 锅炉1 | 颗粒物 | 4.9 | 6.0 | mg/m3 | 否 | / | 2021-06-01
武汉市 | 武汉市中心医院（后湖院区） | 锅炉1 | 烟气黑度 | <1 | <1 | 级 | 否 | / | 2021-06-01
武汉市 | 武汉市中心医院（后湖院区） | 食堂油烟排放口1001 | 油烟 | 0.2552 | 0.102 | mg/m3 | 否 | / | 2021-06-01
武汉市 | 武汉亚洲心脏病医院 | 锅炉废气排口 | 氮氧化物 | 52 | 102 | mg/m3 | 否 | / | 2021-06-03
武汉市 | 武汉亚洲心脏病医院 | 锅炉废气排口 | 二氧化硫 | 0 | 0 | mg/m3 | 否 | / | 2021-06-03
武汉市 | 武汉亚洲心脏病医院 | 锅炉废气排口 | 颗粒物 | 4.7 | 9.2 | mg/m3 | 否 | / | 2021-06-03
武汉市 | 武汉亚洲心脏病医院 | 锅炉废气排口 | 烟气黑度 | <1 | <1 | 级 | 否 | / | 2021-06-03
武汉市 | 华中科技大学同济医学院附属协和医院肿瘤中心 | 锅炉排气筒 | 氮氧化物 | 91 | 92 | mg/m3 | 否 | / | 2021-08-02
武汉市 | 华中科技大学同济医学院附属协和医院肿瘤中心 | 锅炉排气筒 | 二氧化硫 | 0 | 0 | mg/m3 | 否 | / | 2021-08-02
武汉市 | 华中科技大学同济医学院附属协和医院肿瘤中心 | 锅炉排气筒 | 颗粒物 | ＜20 | ＜20 | mg/m3 | 否 | / | 2021-08-02
武汉市 | 华中科技大学同济医学院附属协和医院肿瘤中心 | 锅炉排气筒 | 烟气黑度 | ＜0 | ＜0 | 级 | 否 | / | 2021-08-02
武汉市 | 华中科技大学同济医学院附属协和医院肿瘤中心 | 油烟净化器排气筒001 | 油烟 | 0.32 | 0.19 | mg/m3 | 否 | / | 2021-08-02
武汉市 | 武汉市优抚医院 | MF0002号锅炉废气排放口004 | 氮氧化物 | 68 | 97 | mg/m3 | 否 | / | 2021-06-04
武汉市 | 武汉市优抚医院 | MF0002号锅炉废气排放口004 | 二氧化硫 | 0 | 0 | mg/m3 | 否 | / | 2021-06-04
武汉市 | 武汉市优抚医院 | MF0002号锅炉废气排放口004 | 颗粒物 | 7.0 | 10.1 | mg/m3 | 否 | / | 2021-06-04
武汉市 | 武汉市优抚医院 | MF0002号锅炉废气排放口004 | 烟气黑度 | <1 | <1 | 级 | 否 | / | 2021-06-04
武汉市 | 武汉东运制版有限公司 | 废气监测点1 | 铬酸雾 | 0.008 | 0.008 | mg/m3 | 否 | / | 2021-06-08
武汉市 | 武汉东运制版有限公司 | 废气监测点1 | 硫酸雾 |  | 0 | mg/m3 | 否 | / | 2021-06-08
武汉市 | 武汉市汉阳医院 | 武汉市汉阳医院 | 氮氧化物 | 89 | 92 | mg/m3 | 否 | / | 2021-06-02
武汉市 | 武汉市汉阳医院 | 武汉市汉阳医院 | 二氧化硫 | 17 | 18 | mg/m3 | 否 | / | 2021-06-02
武汉市 | 武汉市汉阳医院 | 武汉市汉阳医院 | 颗粒物 | 14.8 | 15.2 | mg/m3 | 否 | / | 2021-06-02
武汉市 | 武汉国博能源管理有限公司 | 蒸汽锅炉废气排气筒 | 氮氧化物 | 48 | 49 | mg/m3 | 否 | / | 2021-07-21
武汉市 | 武汉国博能源管理有限公司 | 蒸汽锅炉废气排气筒 | 二氧化硫 | 0 | 0 | mg/m3 | 否 | / | 2021-07-21
武汉市 | 武汉国博能源管理有限公司 | 蒸汽锅炉废气排气筒 | 颗粒物 | 6.6 | 6.9 | mg/m3 | 否 | / | 2021-07-21
武汉市 | 武汉汉氏环保工程有限公司 | 焚烧炉 | 氮氧化物 | 90 | 163 | mg/m3 | 否 | / | 2021-07-07
武汉市 | 武汉汉氏环保工程有限公司 | 焚烧炉 | 二氧化硫 | 8 | 14 | mg/m3 | 否 | / | 2021-07-07
武汉市 | 武汉汉氏环保工程有限公司 | 焚烧炉 | 氟化氢 | <0.06 | <0.06 | mg/m3 | 否 | / | 2021-07-07
武汉市 | 武汉汉氏环保工程有限公司 | 焚烧炉 | 镉及其化合物 | 0.00005 | 0.00009 | mg/m3 | 否 | / | 2021-07-07
武汉市 | 武汉汉氏环保工程有限公司 | 焚烧炉 | 铬、锡、锑、铜、锰及其化合物 | 0.0141 | 0.0253 | mg/m3 | 否 | / | 2021-07-07
武汉市 | 武汉汉氏环保工程有限公司 | 焚烧炉 | 汞及其化合物 | <0.0025 | <0.0025 | mg/m3 | 否 | / | 2021-07-07
武汉市 | 武汉汉氏环保工程有限公司 | 焚烧炉 | 氯化氢 | 2.19 | 3.96 | mg/m3 | 否 | / | 2021-07-07
武汉市 | 武汉汉氏环保工程有限公司 | 焚烧炉 | 铅及其化合物 | 0.00233 | 0.00418 | mg/m3 | 否 | / | 2021-07-07
武汉市 | 武汉汉氏环保工程有限公司 | 焚烧炉 | 砷、镍及其化合物 | 0.00169 | 0.00303 | mg/m3 | 否 | / | 2021-07-07
武汉市 | 武汉汉氏环保工程有限公司 | 焚烧炉 | 烟尘 | <20 | 20.3 | mg/m3 | 否 | / | 2021-07-07
武汉市 | 武汉汉氏环保工程有限公司 | 焚烧炉 | 烟气黑度 | <1 | <1 | 级 | 否 | / | 2021-07-07
武汉市 | 武汉汉氏环保工程有限公司 | 焚烧炉 | 一氧化碳 | <20 | <20 | mg/m3 | 否 | / | 2021-07-07
武汉市 | 武汉苏泊尔炊具有限公司 | 二车间打砂废气排气筒15# | 颗粒物 | 7.7 | 7.7 | mg/m3 | 否 | / | 2021-05-29
武汉市 | 武汉苏泊尔炊具有限公司 | 二车间打砂废弃排气筒13# | 颗粒物 | 4.0 | 4.0 | mg/m3 | 否 | / | 2021-05-28
武汉市 | 武汉苏泊尔炊具有限公司 | 二车间抛光废弃排气筒13# | 颗粒物 | 6.8 | 6.8 | mg/m3 | 否 | / | 2021-05-28
武汉市 | 武汉苏泊尔炊具有限公司 | 高温炉废气排气筒19# | 氮氧化物 | 13 | 13 | mg/m3 | 否 | / | 2021-05-29
武汉市 | 武汉苏泊尔炊具有限公司 | 高温炉废气排气筒19# | 二氧化硫 | ＜3 | ＜3 | mg/m3 | 否 | / | 2021-05-29
武汉市 | 武汉苏泊尔炊具有限公司 | 高温炉废气排气筒19# | 颗粒物 | 23.9 | 23.9 | mg/m3 | 否 | / | 2021-05-29
武汉市 | 武汉苏泊尔炊具有限公司 | 三车间抛光废弃排气筒16# | 颗粒物 | 17.6 | 17.6 | mg/m3 | 否 | / | 2021-05-28
武汉市 | 武汉苏泊尔炊具有限公司 | 一车间二线打砂废气排气筒4# | 颗粒物 | 24.7 | 24.7 | mg/m3 | 否 | / | 2021-05-25
武汉市 | 武汉苏泊尔炊具有限公司 | 一车间二线打砂废弃排气筒5# | 颗粒物 | 42.2 | 42.2 | mg/m3 | 否 | / | 2021-05-25
武汉市 | 武汉苏泊尔炊具有限公司 | 一车间二线喷砂废弃排气筒6# | 颗粒物 | 1.4 | 1.4 | mg/m3 | 否 | / | 2021-05-25
武汉市 | 武汉苏泊尔炊具有限公司 | 一车间三线打砂废弃排气筒10# | 颗粒物 | 2.3 | 2.3 | mg/m3 | 否 | / | 2021-05-25
武汉市 | 武汉苏泊尔炊具有限公司 | 一车间三线打砂废弃排气筒11# | 颗粒物 | 1.6 | 1.6 | mg/m3 | 否 | / | 2021-05-25
武汉市 | 武汉苏泊尔炊具有限公司 | 一车间三线打砂废弃排气筒7# | 颗粒物 | 45.8 | 45.8 | mg/m3 | 否 | / | 2021-05-24
武汉市 | 武汉苏泊尔炊具有限公司 | 一车间三线打砂废弃排气筒8# | 颗粒物 | 6.5 | 6.5 | mg/m3 | 否 | / | 2021-05-24
武汉市 | 武汉苏泊尔炊具有限公司 | 一车间三线打砂废弃排气筒9# | 颗粒物 | 27.2 | 27.2 | mg/m3 | 否 | / | 2021-05-25
武汉市 | 武汉苏泊尔炊具有限公司 | 一车间三线喷砂废弃排气筒12# | 颗粒物 | 12.0 | 12.0 | mg/m3 | 否 | / | 2021-05-28
武汉市 | 武汉苏泊尔炊具有限公司 | 一车间一线打砂废弃排气筒1# | 颗粒物 | 16.0 | 16.0 | mg/m3 | 否 | / | 2021-05-27
武汉市 | 武汉苏泊尔炊具有限公司 | 一车间一线打砂废弃排气筒3# | 颗粒物 | 19.5 | 19.5 | mg/m3 | 否 | / | 2021-05-27
武汉市 | 武汉苏泊尔炊具有限公司 | 一车间一线喷砂废弃排气筒2# | 颗粒物 | 6.2 | 6.2 | mg/m3 | 否 | / | 2021-05-27
武汉市 | 武汉苏泊尔炊具有限公司 | 一车间一线喷涂废气排气筒17# | 苯 | 0 | 0 | mg/m3 | 否 | / | 2021-05-28
武汉市 | 武汉苏泊尔炊具有限公司 | 一车间一线喷涂废气排气筒17# | 二甲苯 | 0 | 0 | mg/m3 | 否 | / | 2021-05-28
武汉市 | 武汉苏泊尔炊具有限公司 | 一车间一线喷涂废气排气筒17# | 非甲烷总烃 | 7.05 | 7.05 | mg/m3 | 否 | / | 2021-05-28
武汉市 | 武汉苏泊尔炊具有限公司 | 一车间一线喷涂废气排气筒17# | 挥发性有机物 | 0.170 | 0.170 | mg/m3 | 否 |  | 2021-05-28
武汉市 | 武汉苏泊尔炊具有限公司 | 一车间一线喷涂废气排气筒17# | 甲苯 | 0 | 0 | mg/m3 | 否 | / | 2021-05-28
武汉市 | 武汉苏泊尔炊具有限公司 | 锅炉废气排气筒 | 氮氧化物 | 91 | 87 | mg/m3 | 否 | / | 2021-05-28
武汉市 | 武汉苏泊尔炊具有限公司 | 锅炉废气排气筒 | 二氧化硫 | ＜3 | <3 | mg/m3 | 否 | / | 2021-05-28
武汉市 | 武汉苏泊尔炊具有限公司 | 锅炉废气排气筒 | 颗粒物 | 2.2 | 1.8 | mg/m3 | 否 | / | 2021-05-28
武汉市 | 百威（武汉）啤酒有限公司 | 除尘器排气筒 | 颗粒物 | 17.2 | 17.2 | mg/m3 | 否 | / | 2021-07-26
武汉市 | 百威（武汉）啤酒有限公司 | 燃气锅炉排气筒 | 氮氧化物 | 11 | 17 | mg/m3 | 否 | / | 2021-07-26
武汉市 | 百威（武汉）啤酒有限公司 | 燃气锅炉排气筒 | 二氧化硫 | 3 | 4 | mg/m3 | 否 | / | 2021-07-26
武汉市 | 百威（武汉）啤酒有限公司 | 燃气锅炉排气筒 | 颗粒物 | 7.8 | 8.5 | mg/m3 | 否 | / | 2021-07-26
武汉市 | 百威（武汉）啤酒有限公司 | 燃气锅炉排气筒 | 林格曼黑度 | ＜1 | ＜1 | 级 | 否 | / | 2021-07-26
武汉市 | 百威（武汉）啤酒有限公司 | 生物质锅炉排气筒 | 氮氧化物 | 96 | 160 | mg/m3 | 否 | / | 2021-07-26
武汉市 | 百威（武汉）啤酒有限公司 | 生物质锅炉排气筒 | 二氧化硫 | 36 | 60 | mg/m3 | 否 | / | 2021-07-26
武汉市 | 百威（武汉）啤酒有限公司 | 生物质锅炉排气筒 | 颗粒物 | 6.9 | 11.5 | mg/m3 | 否 | / | 2021-07-26
武汉市 | 百威（武汉）啤酒有限公司 | 生物质锅炉排气筒 | 林格曼黑度 | ＜1 | ＜1 | 级 | 否 | / | 2021-07-26
武汉市 | 百威（武汉）啤酒有限公司 | 除尘器排气筒 | 颗粒物 | 14.1 | 14.1 | mg/m3 | 否 | / | 2021-07-26
武汉市 | 黄鹤楼酒业有限公司 | 粉粮排气筒001 | 颗粒物 | 29.9 | 29.9 | mg/m3 | 否 | / | 2021-07-23
武汉市 | 黄鹤楼酒业有限公司 | 粉曲排气筒002 | 颗粒物 | 8.6 | 8.6 | mg/m3 | 否 | / | 2021-07-23
武汉市 | 黄鹤楼酒业有限公司 | 锅炉排气筒003 | 氮氧化物 | 26 | 50 | mg/m3 | 否 | / | 2021-07-23
武汉市 | 黄鹤楼酒业有限公司 | 锅炉排气筒003 | 二氧化硫 | 13 | 27 | mg/m3 | 否 | / | 2021-07-23
武汉市 | 黄鹤楼酒业有限公司 | 锅炉排气筒003 | 颗粒物 | 6.0 | 12.0 | mg/m3 | 否 | / | 2021-07-23
武汉市 | 泰康同济（武汉）医院 | 燃气锅炉 | 氮氧化物 | 33 | 53 | mg/m3 | 否 | / | 2021-07-20
武汉市 | 泰康同济（武汉）医院 | 燃气锅炉 | 二氧化硫 | 0 | 0 | mg/m3 | 否 | / | 2021-07-20
武汉市 | 泰康同济（武汉）医院 | 燃气锅炉 | 颗粒物 | 7.5 | 12.2 | mg/m3 | 否 | / | 2021-07-20
武汉市 | 武汉市中医医院汉阳院区 | 燃气锅炉 | 氮氧化物 | 78 | 96 | mg/m3 | 否 | / | 2021-07-22
武汉市 | 武汉市中医医院汉阳院区 | 燃气锅炉 | 二氧化硫 | 0 | 0 | mg/m3 | 否 | / | 2021-07-22
武汉市 | 武汉市中医医院汉阳院区 | 燃气锅炉 | 颗粒物 | 7.6 | 9.4 | mg/m3 | 否 | / | 2021-07-22
武汉市 | 湖北华电武昌热电有限公司 | 废气监测点2 | 氮氧化物 | 17 | 15 | mg/m3 | 否 | / | 2021-06-23
武汉市 | 湖北华电武昌热电有限公司 | 废气监测点2 | 二氧化硫 | ＜3 | ＜3 | mg/m3 | 否 | / | 2021-06-23
武汉市 | 湖北华电武昌热电有限公司 | 废气监测点2 | 林格曼黑度 |  |  | 级 | 否 |  | 2021-06-23
武汉市 | 湖北华电武昌热电有限公司 | 废气监测点2 | 烟尘 | 2 | 2 | mg/m3 | 否 | / | 2021-06-23
武汉市 | 湖北省省直机关供暖中心 | 1 | 氮氧化物 | 72 | 78 | mg/m3 | 否 | / | 2021-11-24
武汉市 | 湖北省省直机关供暖中心 | 1 | 二氧化硫 | <3 | <3 | mg/m3 | 否 | / | 2021-11-24
武汉市 | 湖北省省直机关供暖中心 | 1 | 颗粒物 | 4.1 | 5 | mg/m3 | 否 | / | 2021-11-24
武汉市 | 湖北省省直机关供暖中心 | 1 | 林格曼黑度 | <1 | <1 | 级 | 否 | / | 2021-11-24
武汉市 | 武汉大学中南医院 | 01 | 氮氧化物 | 36 | 38 | mg/L | 否 | / | 2021-12-13
武汉市 | 武汉大学中南医院 | 01 | 二氧化硫 | <3 | <3 | mg/m3 | 否 | / | 2021-12-13
武汉市 | 武汉大学中南医院 | 01 | 颗粒物 | 1.2 | 1 | mg/m3 | 否 | / | 2021-12-13
武汉市 | 武汉大学中南医院 | 01 | 林格曼黑度 | <1 | <1 | 级 | 否 | / | 2021-12-13
武汉市 | 武汉市武昌医院（西区) | 锅炉废气排放口1 | 氮氧化物 | 141 | 130 | mg/L | 否 | / | 2021-12-13
武汉市 | 武汉市武昌医院（西区) | 锅炉废气排放口1 | 二氧化硫 | <3 | <3 | mg/m3 | 否 | / | 2021-12-13
武汉市 | 武汉市武昌医院（西区) | 锅炉废气排放口1 | 颗粒物 | 1.4 | 1 | mg/m3 | 否 | / | 2021-12-13
武汉市 | 武汉市武昌医院（西区) | 锅炉废气排放口1 | 林格曼黑度 | <1 | <1 | 级 | 否 | / | 2021-12-13
武汉市 | 中国石化销售股份有限公司华中分公司湖北输油管理处大庄油库 | 储油库油气回收处理装置出口 | 非甲烷总烃 | 32.9 | 32.9 | g/m3 | 是 | 0.32 | 2021-02-26
武汉市 | 武汉平煤武钢联合焦化有限责任公司 | 1#焦炉烟囱 | 氮氧化物 | 112 | 112 | mg/m3 | 否 | / | 2021-01-28
武汉市 | 武汉平煤武钢联合焦化有限责任公司 | 1#焦炉烟囱 | 二氧化硫 | 8 | 8 | mg/m3 | 否 | / | 2021-01-28
武汉市 | 武汉平煤武钢联合焦化有限责任公司 | 1#焦炉烟囱 | 颗粒物 | 9.2 | 9.2 | mg/m3 | 否 | / | 2021-01-28
武汉市 | 武汉平煤武钢联合焦化有限责任公司 | 10#焦炉烟囱 | 氮氧化物 | 95 | 95 | mg/m3 | 否 | / | 2021-01-28
武汉市 | 武汉平煤武钢联合焦化有限责任公司 | 10#焦炉烟囱 | 二氧化硫 | 12 | 12 | mg/m3 | 否 | / | 2021-01-28
武汉市 | 武汉平煤武钢联合焦化有限责任公司 | 10#焦炉烟囱 | 颗粒物 | 8.7 | 8.7 | mg/m3 | 否 | / | 2021-01-28
武汉市 | 武汉平煤武钢联合焦化有限责任公司 | 2#焦炉烟囱 | 氮氧化物 | 93 | 93 | mg/m3 | 否 | / | 2021-01-28
武汉市 | 武汉平煤武钢联合焦化有限责任公司 | 2#焦炉烟囱 | 二氧化硫 | <3 | <3 | mg/m3 | 否 | / | 2021-01-28
武汉市 | 武汉平煤武钢联合焦化有限责任公司 | 2#焦炉烟囱 | 颗粒物 | 5.7 | 5.7 | mg/m3 | 否 | / | 2021-01-28
武汉市 | 武汉平煤武钢联合焦化有限责任公司 | 4#焦炉烟囱 | 氮氧化物 | 97 | 97 | mg/m3 | 否 | / | 2021-01-28
武汉市 | 武汉平煤武钢联合焦化有限责任公司 | 4#焦炉烟囱 | 二氧化硫 | 3 | 3 | mg/m3 | 否 | / | 2021-01-28
武汉市 | 武汉平煤武钢联合焦化有限责任公司 | 4#焦炉烟囱 | 颗粒物 | 10.0 | 10.0 | mg/m3 | 否 | / | 2021-01-28
武汉市 | 武汉平煤武钢联合焦化有限责任公司 | 5#6#焦炉烟囱 | 氮氧化物 | 104 | 104 | mg/m3 | 否 | / | 2021-01-28
武汉市 | 武汉平煤武钢联合焦化有限责任公司 | 5#6#焦炉烟囱 | 二氧化硫 | 15 | 15 | mg/m3 | 否 | / | 2021-01-28
武汉市 | 武汉平煤武钢联合焦化有限责任公司 | 5#6#焦炉烟囱 | 颗粒物 | 9.0 | 9.0 | mg/L | 否 | / | 2021-01-28
武汉市 | 武汉平煤武钢联合焦化有限责任公司 | 9#焦炉烟囱 | 氮氧化物 | 108 | 108 | mg/m3 | 否 | / | 2021-01-28
武汉市 | 武汉平煤武钢联合焦化有限责任公司 | 9#焦炉烟囱 | 二氧化硫 | 11 | 11 | ug/m3 | 否 | / | 2021-01-28
武汉市 | 武汉平煤武钢联合焦化有限责任公司 | 9#焦炉烟囱 | 颗粒物 | 11.4 | 11.4 | mg/m3 | 否 | / | 2021-01-28
武汉市 | 武汉平煤武钢联合焦化有限责任公司 | 1#2#焦炉推焦拦焦熄焦-共用排口 | 二氧化硫 | 6 | 6 | mg/m3 | 否 | / | 2021-11-30
武汉市 | 武汉平煤武钢联合焦化有限责任公司 | 1#2#焦炉推焦拦焦熄焦-共用排口 | 颗粒物 | <20 | <20 | mg/m3 | 否 | / | 2021-11-30
武汉市 | 武汉平煤武钢联合焦化有限责任公司 | 1#2#焦炉装煤除尘 | 苯并[a]芘 | <0.00001 | <0.00001 | mg/L | 否 | / | 2021-11-30
武汉市 | 武汉平煤武钢联合焦化有限责任公司 | 1#2#焦炉装煤除尘 | 二氧化硫 | 6 | 6 | mg/m3 | 否 | / | 2021-11-30
武汉市 | 武汉平煤武钢联合焦化有限责任公司 | 1#2#焦炉装煤除尘 | 颗粒物 | <20 | <20 | mg/L | 否 | / | 2021-11-30
武汉市 | 武汉平煤武钢联合焦化有限责任公司 | 1#干熄焦除尘 | 二氧化硫 | 6 | 6 | ug/m3 | 否 | / | 2021-11-30
武汉市 | 武汉平煤武钢联合焦化有限责任公司 | 1#干熄焦除尘 | 颗粒物 | <20 | <20 | mg/m3 | 否 | / | 2021-11-30
武汉市 | 武汉平煤武钢联合焦化有限责任公司 | 2#干熄焦除尘 | 二氧化硫 | 21 | 21 | mg/m3 | 否 | / | 2021-11-30
武汉市 | 武汉平煤武钢联合焦化有限责任公司 | 2#干熄焦除尘 | 颗粒物 | <20 | <20 | mg/m3 | 否 | / | 2021-11-30
武汉市 | 武汉平煤武钢联合焦化有限责任公司 | 3#4#焦炉推焦拦焦熄焦-共用排口 | 二氧化硫 | <3 | <3 | mg/m3 | 否 | / | 2021-11-30
武汉市 | 武汉平煤武钢联合焦化有限责任公司 | 3#4#焦炉推焦拦焦熄焦-共用排口 | 颗粒物 | <20 | <20 | mg/m3 | 否 | / | 2021-11-30
武汉市 | 武汉平煤武钢联合焦化有限责任公司 | 3#4#焦炉装煤除尘 | 苯并[a]芘 | 0.00006 | 0.00006 | mg/L | 否 | / | 2021-11-30
武汉市 | 武汉平煤武钢联合焦化有限责任公司 | 3#4#焦炉装煤除尘 | 二氧化硫 | <3 | <3 | mg/m3 | 否 | / | 2021-11-30
武汉市 | 武汉平煤武钢联合焦化有限责任公司 | 3#4#焦炉装煤除尘 | 颗粒物 | <20 | <20 | mg/L | 否 | / | 2021-11-30
武汉市 | 武汉平煤武钢联合焦化有限责任公司 | 3#干熄焦除尘 | 二氧化硫 | 22 | 22 | mg/m3 | 否 | / | 2021-11-30
武汉市 | 武汉平煤武钢联合焦化有限责任公司 | 3#干熄焦除尘 | 颗粒物 | <20 | <20 | mg/m3 | 否 | / | 2021-11-30
武汉市 | 武汉平煤武钢联合焦化有限责任公司 | 3#筛焦楼除尘 | 颗粒物 | 2.8 | 2.8 | mg/m3 | 否 | / | 2021-11-30
武汉市 | 武汉平煤武钢联合焦化有限责任公司 | 5#6#干熄焦除尘 | 二氧化硫 | 22 | 22 | mg/m3 | 否 | / | 2021-11-30
武汉市 | 武汉平煤武钢联合焦化有限责任公司 | 5#6#干熄焦除尘 | 颗粒物 | <20 | <20 | mg/m3 | 否 | / | 2021-11-30
武汉市 | 武汉平煤武钢联合焦化有限责任公司 | 5#6#焦炉推焦拦焦熄焦-共用排口 | 二氧化硫 | <3 | <3 | ug/m3 | 否 | / | 2021-11-30
武汉市 | 武汉平煤武钢联合焦化有限责任公司 | 5#6#焦炉推焦拦焦熄焦-共用排口 | 颗粒物 | <20 | <20 | mg/m3 | 否 | / | 2021-11-30
武汉市 | 武汉平煤武钢联合焦化有限责任公司 | 5#6#焦炉装煤除尘 | 苯并[a]芘 | <0.00001 | <0.00001 | mg/L | 否 |  | 2021-11-30
武汉市 | 武汉平煤武钢联合焦化有限责任公司 | 5#6#焦炉装煤除尘 | 二氧化硫 | 29 | 29 | mg/m3 | 否 | / | 2021-11-30
武汉市 | 武汉平煤武钢联合焦化有限责任公司 | 5#6#焦炉装煤除尘 | 颗粒物 | <20 | <20 | mg/m3 | 否 | / | 2021-11-30
武汉市 | 武汉平煤武钢联合焦化有限责任公司 | 9#10#焦炉推焦拦焦熄焦-共用排口 | 二氧化硫 | <3 | <3 | mg/m3 | 否 | / | 2021-11-30
武汉市 | 武汉平煤武钢联合焦化有限责任公司 | 9#10#焦炉推焦拦焦熄焦-共用排口 | 颗粒物 | <20 | <20 | mg/L | 否 | / | 2021-11-30
武汉市 | 武汉平煤武钢联合焦化有限责任公司 | 粗苯管式炉048 | 氮氧化物 | 92 | 92 | mg/m3 | 否 | / | 2021-11-30
武汉市 | 武汉平煤武钢联合焦化有限责任公司 | 粗苯管式炉048 | 二氧化硫 | 26 | 26 | ug/m3 | 否 | / | 2021-11-30
武汉市 | 武汉平煤武钢联合焦化有限责任公司 | 粗苯管式炉048 | 颗粒物 | 5.5 | 5.5 | mg/m3 | 否 | / | 2021-11-30
武汉市 | 武汉平煤武钢联合焦化有限责任公司 | 二炼焦1#筛焦楼（2#干熄焦旁） | 颗粒物 | 14.5 | 14.5 | 摄氏度 | 否 | / | 2021-11-30
武汉市 | 武汉平煤武钢联合焦化有限责任公司 | 二炼焦新2#筛焦楼除尘（3#干熄焦旁） | 颗粒物 | 7.2 | 7.2 | mg/m3 | 否 | / | 2021-11-30
武汉市 | 武汉平煤武钢联合焦化有限责任公司 | 硫铵干燥器049 | 氨 | 0.35 | 0.35 | mg/m3 | 否 | / | 2021-11-30
武汉市 | 武汉平煤武钢联合焦化有限责任公司 | 硫铵干燥器049 | 颗粒物 | 2.5 | 2.5 | 摄氏度 | 否 | / | 2021-11-30
武汉市 | 武汉平煤武钢联合焦化有限责任公司 | 三炼焦407除尘 | 颗粒物 | 2.8 | 2.8 | mg/m3 | 否 | / | 2021-11-30
武汉市 | 武汉平煤武钢联合焦化有限责任公司 | 三炼焦408除尘 | 颗粒物 | 6.0 | 6.0 | mg/m3 | 否 | / | 2021-11-30
武汉市 | 武汉平煤武钢联合焦化有限责任公司 | 三炼焦409除尘 | 颗粒物 | 7.4 | 7.4 | mg/m3 | 否 | / | 2021-11-30
武汉市 | 武汉平煤武钢联合焦化有限责任公司 | 三炼焦410除尘 | 颗粒物 | 5.8 | 5.8 | mg/m3 | 否 | / | 2021-11-30
武汉市 | 武汉平煤武钢联合焦化有限责任公司 | 三炼焦411除尘 | 颗粒物 | 4.3 | 4.3 | mg/m3 | 否 | / | 2021-11-30
武汉市 | 武汉平煤武钢联合焦化有限责任公司 | 三炼焦412除尘 | 颗粒物 | 13.8 | 13.8 | mg/m3 | 否 | / | 2021-11-30
武汉市 | 武汉平煤武钢联合焦化有限责任公司 | 一炼焦1#筛焦楼除尘 | 颗粒物 | 5.6 | 5.6 | mg/m3 | 否 | / | 2021-11-30
武汉市 | 武汉平煤武钢联合焦化有限责任公司 | 一炼焦114除尘 | 颗粒物 | 13.5 | 13.5 | mg/L | 否 | / | 2021-11-30
武汉市 | 武汉中法水务有限公司 | 废气处理设施出口 | 氨 | 0.010 | 0.010 | kg/h | 否 | / | 2021-02-04
武汉市 | 武汉中法水务有限公司 | 废气处理设施出口 | 臭气浓度 | 741 | 741 | 无量纲 | 否 | / | 2021-02-04
武汉市 | 武汉中法水务有限公司 | 废气处理设施出口 | 硫化氢 | 0.0002 | 0.0002 | kg/h | 否 | / | 2021-02-04
武汉市 | 武汉青山武钢实业浩源化工有限公司 | 1#锅炉烟气排气筒 | 氮氧化物 | 71 | 137 | mg/m3 | 否 | / | 2021-04-08
武汉市 | 武汉青山武钢实业浩源化工有限公司 | 1#锅炉烟气排气筒 | 二氧化硫 | <3 | <3 | mg/m3 | 否 | / | 2021-04-08
武汉市 | 武汉青山武钢实业浩源化工有限公司 | 1#锅炉烟气排气筒 | 颗粒物 | 1.1 | 2.0 | mg/m3 | 否 | / | 2021-04-08
武汉市 | 武汉青山武钢实业浩源化工有限公司 | 1#锅炉烟气排气筒 | 烟气黑度（林格曼黑度，级） | <1 | <1 | 级 | 否 | / | 2021-04-08
武汉市 | 武汉青山武钢实业浩源化工有限公司 | 2#锅炉烟气排气筒 | 氮氧化物 | 120 | 135 | mg/m3 | 否 | / | 2021-04-08
武汉市 | 武汉青山武钢实业浩源化工有限公司 | 2#锅炉烟气排气筒 | 二氧化硫 | <3 | <3 | mg/m3 | 否 | / | 2021-04-08
武汉市 | 武汉青山武钢实业浩源化工有限公司 | 2#锅炉烟气排气筒 | 颗粒物 | 9.4 | 11.7 | mg/m3 | 否 | / | 2021-04-08
武汉市 | 武汉青山武钢实业浩源化工有限公司 | 2#锅炉烟气排气筒 | 烟气黑度（林格曼黑度，级） | <1 | <1 | 级 | 否 | / | 2021-04-08
武汉市 | 武汉凤凰绿色贸易贸易有限公司 | 焚烧废气排放口001 | 氨（氨气） | 0.62 | 0.62 | kg/h | 否 | / | 2021-10-21
武汉市 | 武汉凤凰绿色贸易贸易有限公司 | 焚烧废气排放口001 | 臭气浓度 | 484 | 484 | 无量纲 | 否 | / | 2021-10-21
武汉市 | 武汉凤凰绿色贸易贸易有限公司 | 焚烧废气排放口001 | 氮氧化物 | 30 | 31 | mg/m3 | 否 | / | 2021-10-21
武汉市 | 武汉凤凰绿色贸易贸易有限公司 | 焚烧废气排放口001 | 二氧化硫 | <3 | <3 | mg/m3 | 否 | / | 2021-10-21
武汉市 | 武汉凤凰绿色贸易贸易有限公司 | 焚烧废气排放口001 | 氟化氢 | 0.37 | 0.38 | mg/m3 | 否 | / | 2021-10-21
武汉市 | 武汉凤凰绿色贸易贸易有限公司 | 焚烧废气排放口001 | 镉及其化合物 | 0.0000517 | 0.0000528 | mg/m3 | 否 | / | 2021-10-21
武汉市 | 武汉凤凰绿色贸易贸易有限公司 | 焚烧废气排放口001 | 铬、锡、锑、铜、锰及其化合物 | 0.068 | 0.069 | mg/m3 | 否 | / | 2021-10-21
武汉市 | 武汉凤凰绿色贸易贸易有限公司 | 焚烧废气排放口001 | 汞及其化合物 | <0.0025 | <0.0025 | mg/m3 | 否 | / | 2021-10-21
武汉市 | 武汉凤凰绿色贸易贸易有限公司 | 焚烧废气排放口001 | 挥发性有机物 | 0.74 | 0.76 | mg/m3 | 否 | / | 2021-10-21
武汉市 | 武汉凤凰绿色贸易贸易有限公司 | 焚烧废气排放口001 | 颗粒物 | 25.2 | 25.7 | mg/m3 | 否 | / | 2021-10-21
武汉市 | 武汉凤凰绿色贸易贸易有限公司 | 焚烧废气排放口001 | 硫化氢 | 0.0000426 | 0.0000426 | kg/h | 否 | / | 2021-10-21
武汉市 | 武汉凤凰绿色贸易贸易有限公司 | 焚烧废气排放口001 | 氯化氢 | 5.8 | 5.9 | mg/m3 | 否 | / | 2021-10-21
武汉市 | 武汉凤凰绿色贸易贸易有限公司 | 焚烧废气排放口001 | 铅及其化合物 | 0.00168 | 0.00171 | mg/m3 | 否 | / | 2021-10-21
武汉市 | 武汉凤凰绿色贸易贸易有限公司 | 焚烧废气排放口001 | 砷、镍及其化合物 | 0.0242 | 0.0247 | mg/m3 | 否 | / | 2021-10-21
武汉市 | 武汉凤凰绿色贸易贸易有限公司 | 焚烧废气排放口001 | 烟气黑度 | <1 | <1 | 级 | 否 | / | 2021-10-21
武汉市 | 武汉凤凰绿色贸易贸易有限公司 | 焚烧废气排放口001 | 一氧化碳 |  |  | mg/m3 | 否 |  | 2021-12-06
武汉市 | 武汉凤凰绿色贸易贸易有限公司 | 危废库废气排放口002 | 氨（氨气） | 0.01 | 0.01 | kg/h | 否 | / | 2021-10-28
武汉市 | 武汉凤凰绿色贸易贸易有限公司 | 危废库废气排放口002 | 臭气浓度 | 131 | 131 | 无量纲 | 否 | / | 2021-10-28
武汉市 | 武汉凤凰绿色贸易贸易有限公司 | 危废库废气排放口002 | 氟化物 | <0.06 | <0.06 | mg/m3 | 否 | / | 2021-10-28
武汉市 | 武汉凤凰绿色贸易贸易有限公司 | 危废库废气排放口002 | 挥发性有机物 | 57.46 | 57.46 | mg/m3 | 否 | / | 2021-10-28
武汉市 | 武汉凤凰绿色贸易贸易有限公司 | 危废库废气排放口002 | 颗粒物 | <20 | <20 | mg/m3 | 否 | / | 2021-10-28
武汉市 | 武汉凤凰绿色贸易贸易有限公司 | 危废库废气排放口002 | 硫化氢 | 0 | 0 | kg/h | 否 | / | 2021-10-28
武汉市 | 武汉凤凰绿色贸易贸易有限公司 | 危废库废气排放口002 | 氯化氢 | 5.0 | 5.0 | mg/m3 | 否 | / | 2021-10-28
武汉市 | 华润武钢总医院 | 燃气锅炉2#排气筒 | 氮氧化物 | 24 | 28 | mg/L | 否 | / | 2021-09-27
武汉市 | 华润武钢总医院 | 燃气锅炉2#排气筒 | 二氧化硫 | <3 | <3 | mg/m3 | 否 | / | 2021-09-27
武汉市 | 华润武钢总医院 | 燃气锅炉2#排气筒 | 颗粒物 | 2.1 | 2.4 | mg/m3 | 否 | / | 2021-09-27
武汉市 | 华润武钢总医院 | 燃气锅炉3#排气筒 | 氮氧化物 | 28 | 28 | mg/L | 否 | / | 2021-09-27
武汉市 | 华润武钢总医院 | 燃气锅炉3#排气筒 | 二氧化硫 | <3 | <3 | mg/m3 | 否 | / | 2021-09-27
武汉市 | 华润武钢总医院 | 燃气锅炉3#排气筒 | 颗粒物 | 3.9 | 3.9 | mg/m3 | 否 | / | 2021-09-27
武汉市 | 武汉博旺兴源环保科技股份有限公司 | 冰箱线拆除破碎工序排气筒 | 非甲烷总烃 | 29.1 | 29.1 | mg/m3 | 否 | / | 2021-10-12
武汉市 | 武汉博旺兴源环保科技股份有限公司 | 冰箱线拆除破碎工序排气筒 | 颗粒物 | <20 | <20 | mg/m3 | 否 | / | 2021-10-12
武汉市 | 武汉博旺兴源环保科技股份有限公司 | 冰箱线除铁金塑分离工序排气筒 | 非甲烷总烃 | 36.2 | 36.2 | mg/m3 | 否 | / | 2021-10-12
武汉市 | 武汉博旺兴源环保科技股份有限公司 | 冰箱线除铁金塑分离工序排气筒 | 颗粒物 | 41 | 41 | mg/m3 | 否 | / | 2021-10-12
武汉市 | 武汉博旺兴源环保科技股份有限公司 | 电视拆解线排气筒 | 颗粒物 | <20 | <20 | mg/m3 | 否 | / | 2021-10-13
武汉市 | 武汉博旺兴源环保科技股份有限公司 | 电视拆解线排气筒 | 铅及其化合物 | 0.003 | 0.003 | mg/m3 | 否 | / | 2021-10-13
武汉市 | 武汉博旺兴源环保科技股份有限公司 | 线路板静电分离 | 颗粒物 | <20 | <20 | mg/m3 | 否 | / | 2021-10-13
武汉市 | 武汉博旺兴源环保科技股份有限公司 | 液晶显示器拆解 | 汞及其化合物 | <0.0025 | <0.0025 | mg/m3 | 否 | / | 2021-10-13
武汉市 | 武汉博旺兴源环保科技股份有限公司 | 液晶显示器拆解 | 颗粒物 | <20 | <20 | mg/m3 | 否 | / | 2021-10-13
武汉市 | 武汉联德化学品有限公司 | 焦磷酸钠排气筒 | 氮氧化物 | 1.57 | 1.57 | mg/L | 否 | / | 2021-01-29
武汉市 | 武汉联德化学品有限公司 | 焦磷酸钠排气筒 | 二氧化硫 | 0.081 | 0.081 | mg/L | 否 | / | 2021-01-29
武汉市 | 武汉联德化学品有限公司 | 焦磷酸钠排气筒 | 颗粒物 | <20 | <20 | mg/L | 否 | / | 2021-01-29
武汉市 | 武汉联德化学品有限公司 | 结晶磷酸盐排气筒 | 氮氧化物 | 0.780 | 0.780 | mg/L | 否 | / | 2021-01-29
武汉市 | 武汉联德化学品有限公司 | 结晶磷酸盐排气筒 | 二氧化硫 | 0.115 | 0.115 | mg/L | 否 | / | 2021-01-29
武汉市 | 武汉联德化学品有限公司 | 结晶磷酸盐排气筒 | 颗粒物 | <20 | <20 | mg/L | 否 | / | 2021-01-29
武汉市 | 武汉联德化学品有限公司 | 磷酸铵盐排气筒 | 氨 | 0.181 | 0.181 | kg/h | 否 | / | 2021-01-29
武汉市 | 武汉联德化学品有限公司 | 磷酸铵盐排气筒 | 氮氧化物 | 2.23 | 2.23 | mg/L | 否 | / | 2021-01-29
武汉市 | 武汉联德化学品有限公司 | 磷酸铵盐排气筒 | 二氧化硫 | 0.189 | 0.189 | mg/L | 否 | / | 2021-01-29
武汉市 | 武汉联德化学品有限公司 | 磷酸铵盐排气筒 | 颗粒物 | <20 | <20 | mg/L | 否 | / | 2021-01-29
武汉市 | 武汉联德化学品有限公司 | 磷酸钾盐排气筒 | 氮氧化物 | 1.12 | 1.12 | mg/m3 | 否 | / | 2021-01-29
武汉市 | 武汉联德化学品有限公司 | 磷酸钾盐排气筒 | 二氧化硫 | 0.102 | 0.102 | mg/L | 否 | / | 2021-01-29
武汉市 | 武汉联德化学品有限公司 | 磷酸钾盐排气筒 | 颗粒物 | <20 | <20 | mg/L | 否 | / | 2021-01-29
武汉市 | 武汉联德化学品有限公司 | 食品级焦磷酸钠排气筒 | 氮氧化物 | 1.53 | 1.53 | mg/L | 否 | / | 2021-01-29
武汉市 | 武汉联德化学品有限公司 | 食品级焦磷酸钠排气筒 | 二氧化硫 | 0.098 | 0.098 | mg/L | 否 | / | 2021-01-29
武汉市 | 武汉联德化学品有限公司 | 食品级焦磷酸钠排气筒 | 颗粒物 | <20 | <20 | mg/m3 | 否 | / | 2021-01-29
武汉市 | 武汉联德化学品有限公司 | 食品级磷酸排气筒 | 氮氧化物 | 1.22 | 1.22 | mg/L | 否 | / | 2021-01-29
武汉市 | 武汉联德化学品有限公司 | 食品级磷酸排气筒 | 二氧化硫 | 0.228 | 0.228 | mg/L | 否 | / | 2021-01-29
武汉市 | 武汉联德化学品有限公司 | 食品级磷酸排气筒 | 颗粒物 | <20 | <20 | mg/L | 否 | / | 2021-01-29
武汉市 | 武汉联德化学品有限公司 | 食品级磷酸排气筒 | 硫化氢 | 0.0001 | 0.0001 | kg/h | 否 | / | 2021-01-29
武汉市 | 武汉联德化学品有限公司 | 酸式焦磷酸钠排气筒 | 氮氧化物 | 1.58 | 1.58 | mg/L | 否 | / | 2021-01-29
武汉市 | 武汉联德化学品有限公司 | 酸式焦磷酸钠排气筒 | 二氧化硫 | 0.115 | 0.115 | mg/L | 否 | / | 2021-01-29
武汉市 | 武汉联德化学品有限公司 | 酸式焦磷酸钠排气筒 | 颗粒物 | <20 | <20 | mg/L | 否 | / | 2021-01-29
武汉市 | 武汉联德化学品有限公司 | 工业级磷酸排气筒出口 | 颗粒物 | 4.7 | 4.7 | mg/L | 否 | / | 2021-09-01
武汉市 | 武汉联德化学品有限公司 | 结晶磷酸盐排气筒 | 氮氧化物 | <3 | <3 | mg/L | 否 | / | 2021-09-01
武汉市 | 武汉联德化学品有限公司 | 结晶磷酸盐排气筒 | 二氧化硫 | <3 | <3 | mg/L | 否 | / | 2021-09-01
武汉市 | 武汉联德化学品有限公司 | 结晶磷酸盐排气筒 | 颗粒物 | 2.9 | 2.9 | mg/L | 否 | / | 2021-09-01
武汉市 | 武汉联德化学品有限公司 | 磷酸铵盐排气筒 | 氨 | 0.056 | 0.056 | kg/h | 否 | / | 2021-09-01
武汉市 | 武汉联德化学品有限公司 | 磷酸铵盐排气筒 | 氮氧化物 | <3 | <3 | mg/L | 否 | / | 2021-09-01
武汉市 | 武汉联德化学品有限公司 | 磷酸铵盐排气筒 | 二氧化硫 | <3 | <3 | mg/L | 否 | / | 2021-09-01
武汉市 | 武汉联德化学品有限公司 | 磷酸铵盐排气筒 | 颗粒物 | 3.9 | 3.9 | mg/L | 否 | / | 2021-09-01
武汉市 | 武汉联德化学品有限公司 | 磷酸钾盐排气筒 | 氮氧化物 | <3 | <3 | mg/m3 | 否 | / | 2021-09-01
武汉市 | 武汉联德化学品有限公司 | 磷酸钾盐排气筒 | 二氧化硫 | <3 | <3 | mg/L | 否 | / | 2021-09-01
武汉市 | 武汉联德化学品有限公司 | 磷酸钾盐排气筒 | 颗粒物 | 5.3 | 5.3 | mg/L | 否 | / | 2021-09-01
武汉市 | 武汉联德化学品有限公司 | 食品级焦磷酸钠排气筒 | 氮氧化物 | 8 | 8 | mg/L | 否 | / | 2021-09-01
武汉市 | 武汉联德化学品有限公司 | 食品级焦磷酸钠排气筒 | 二氧化硫 | 25 | 25 | mg/L | 否 | / | 2021-09-01
武汉市 | 武汉联德化学品有限公司 | 食品级焦磷酸钠排气筒 | 颗粒物 | 2.6 | 2.6 | mg/m3 | 否 | / | 2021-09-01
武汉市 | 武汉联德化学品有限公司 | 食品级磷酸排气筒 | 硫化氢 | 0.042 | 0.042 | kg/h | 否 | / | 2021-09-01
武汉市 | 武汉联德化学品有限公司 | 酸式焦磷酸钠排气筒 | 氮氧化物 | 24 | 24 | mg/L | 否 | / | 2021-09-01
武汉市 | 武汉联德化学品有限公司 | 酸式焦磷酸钠排气筒 | 二氧化硫 | <3 | <3 | mg/L | 否 | / | 2021-09-01
武汉市 | 武汉联德化学品有限公司 | 酸式焦磷酸钠排气筒 | 颗粒物 | 9.0 | 9.0 | mg/L | 否 | / | 2021-09-01
武汉市 | 武汉联德化学品有限公司 | 无水磷酸盐排气筒 | 氮氧化物 | 8 | 8 | mg/L | 否 | / | 2021-09-01
武汉市 | 武汉联德化学品有限公司 | 无水磷酸盐排气筒 | 二氧化硫 | <3 | <3 | mg/L | 否 | / | 2021-09-01
武汉市 | 武汉联德化学品有限公司 | 无水磷酸盐排气筒 | 颗粒物 | 27.8 | 27.8 | mg/L | 否 | / | 2021-09-01
武汉市 | 武汉鲁华泓锦新材料有限公司 | 导热油炉废气采样口 | 氮氧化物 | 41 | 56 | mg/m3 | 否 | / | 2021-09-15
武汉市 | 武汉鲁华泓锦新材料有限公司 | 导热油炉废气采样口 | 二氧化硫 | 5 | 8 | mg/m3 | 否 | / | 2021-09-15
武汉市 | 武汉鲁华泓锦新材料有限公司 | 导热油炉废气采样口 | 颗粒物 | 2.9 | 4.6 | mg/m3 | 否 | / | 2021-09-15
武汉市 | 武汉鲁华泓锦新材料有限公司 | 污水处理有机废气收集处理装置 | 非甲烷总烃 | 13.6 | 13.6 | mg/m3 | 否 | / | 2021-09-15
武汉市 | 武汉北湖云峰环保科技有限公司 | 危废焚烧炉排气筒 | 氮氧化物 | 140 | 134 | mg/m3 | 否 | / | 2021-03-17
武汉市 | 武汉北湖云峰环保科技有限公司 | 危废焚烧炉排气筒 | 二氧化硫 | 10 | 10 | mg/m3 | 否 | / | 2021-03-17
武汉市 | 武汉北湖云峰环保科技有限公司 | 危废焚烧炉排气筒 | 氟化氢 | 0.08 | 0.08 | mg/m3 | 否 | / | 2021-03-17
武汉市 | 武汉北湖云峰环保科技有限公司 | 危废焚烧炉排气筒 | 镉及其化合物 | <0.000008 | <0.000008 | mg/m3 | 否 | / | 2021-03-17
武汉市 | 武汉北湖云峰环保科技有限公司 | 危废焚烧炉排气筒 | 铬、锡、锑、铜、锰及其化合物 | 0.0052 | 0.0050 | mg/m3 | 否 | / | 2021-03-17
武汉市 | 武汉北湖云峰环保科技有限公司 | 危废焚烧炉排气筒 | 汞及其化合物 | 0.0075 | 0.0091 | mg/m3 | 否 | / | 2021-03-22
武汉市 | 武汉北湖云峰环保科技有限公司 | 危废焚烧炉排气筒 | 氯化氢 | 6 | 6 | mg/m3 | 否 | / | 2021-03-17
武汉市 | 武汉北湖云峰环保科技有限公司 | 危废焚烧炉排气筒 | 铅及其化合物 | 0.0009 | 0.0008 | mg/m3 | 否 | / | 2021-03-17
武汉市 | 武汉北湖云峰环保科技有限公司 | 危废焚烧炉排气筒 | 砷、镍及其化合物 | 0.0030 | 0.0028 | mg/m3 | 否 | / | 2021-03-17
武汉市 | 武汉北湖云峰环保科技有限公司 | 危废焚烧炉排气筒 | 烟尘 | <20 | <20 | mg/m3 | 否 | / | 2021-03-17
武汉市 | 武汉北湖云峰环保科技有限公司 | 危废焚烧炉排气筒 | 一氧化碳 | 36 | 34 | mg/m3 | 否 | / | 2021-03-17
武汉市 | 湖北鑫雄邦实业有限公司 | 燃气锅炉排气筒 | 氮氧化物 | 78 | 75 | mg/L | 否 | / | 2021-09-18
武汉市 | 湖北鑫雄邦实业有限公司 | 燃气锅炉排气筒 | 二氧化硫 | <3 | <3 | mg/m3 | 否 | / | 2021-09-18
武汉市 | 湖北鑫雄邦实业有限公司 | 燃气锅炉排气筒 | 颗粒物 | 1.5 | 1.4 | mg/m3 | 否 | / | 2021-09-18
武汉市 | 湖北鑫雄邦实业有限公司 | 盐酸雾塔排气筒 | 氯化氢 | 7.07 | 7.07 | mg/m3 | 否 | / | 2021-09-18
武汉市 | 武汉有机实业有限公司 | 导热油炉 | 氮氧化物 | 64 | 66 | mg/m3 | 否 | / | 2021-05-19
武汉市 | 武汉有机实业有限公司 | 导热油炉 | 二氧化硫 | 15 | 16 | mg/m3 | 否 | / | 2021-05-19
武汉市 | 武汉有机实业有限公司 | 导热油炉 | 颗粒物 | <20 | <20 | mg/m3 | 否 | / | 2021-05-19
武汉市 | 武汉有机实业有限公司 | 苯甲腈装置尾气排口 | 氨（氨气） | 0.0003 | 0.0003 | kg/h | 否 | / | 2021-05-17
武汉市 | 武汉有机实业有限公司 | 苯甲腈装置尾气排口 | 苯 | 0.75 | 0.75 | mg/m3 | 否 | / | 2021-05-17
武汉市 | 武汉有机实业有限公司 | 苯甲腈装置尾气排口 | 二甲苯（总量） | 0.007 | 0.007 | mg/m3 | 否 | / | 2021-05-17
武汉市 | 武汉有机实业有限公司 | 苯甲腈装置尾气排口 | 非甲烷总烃 | 4.97 | 4.97 | mg/m3 | 否 | / | 2021-05-17
武汉市 | 武汉有机实业有限公司 | 苯甲腈装置尾气排口 | 甲苯 | 2.32 | 2.32 | mg/m3 | 否 | / | 2021-05-17
武汉市 | 武汉有机实业有限公司 | 苯甲酸苄酯装置尾气排口 | 苯 | 0.06 | 0.06 | mg/m3 | 否 | / | 2021-05-17
武汉市 | 武汉有机实业有限公司 | 苯甲酸苄酯装置尾气排口 | 二甲苯（总量） | 0.056 | 0.056 | mg/m3 | 否 | / | 2021-05-17
武汉市 | 武汉有机实业有限公司 | 苯甲酸苄酯装置尾气排口 | 非甲烷总烃 | 1.5 | 1.5 | mg/m3 | 否 | / | 2021-05-17
武汉市 | 武汉有机实业有限公司 | 苯甲酸苄酯装置尾气排口 | 甲苯 | 0.08 | 0.08 | mg/m3 | 否 | / | 2021-05-17
武汉市 | 武汉有机实业有限公司 | 苯甲酸钠装置尾气排气筒 | 苯 | 0.02 | 0.02 | mg/m3 | 否 | / | 2021-05-18
武汉市 | 武汉有机实业有限公司 | 苯甲酸钠装置尾气排气筒 | 二甲苯（总量） | <0.0015 | <0.0015 | mg/m3 | 否 | / | 2021-05-18
武汉市 | 武汉有机实业有限公司 | 苯甲酸钠装置尾气排气筒 | 非甲烷总烃 | 3.63 | 3.63 | mg/m3 | 否 | / | 2021-05-18
武汉市 | 武汉有机实业有限公司 | 苯甲酸钠装置尾气排气筒 | 甲苯 | 0.24 | 0.24 | mg/m3 | 否 | / | 2021-05-18
武汉市 | 武汉有机实业有限公司 | 苯甲酸钠装置尾气排气筒 | 颗粒物 | <20 | <20 | mg/m3 | 否 | / | 2021-05-18
武汉市 | 武汉有机实业有限公司 | 苯甲酸装置尾气排口 | 苯 | 1.28 | 1.28 | mg/m3 | 否 | / | 2021-05-17
武汉市 | 武汉有机实业有限公司 | 苯甲酸装置尾气排口 | 二甲苯（总量） | 0.009 | 0.009 | mg/m3 | 否 | / | 2021-05-17
武汉市 | 武汉有机实业有限公司 | 苯甲酸装置尾气排口 | 非甲烷总烃 | 16 | 16 | mg/m3 | 否 | / | 2021-05-17
武汉市 | 武汉有机实业有限公司 | 苯甲酸装置尾气排口 | 甲苯 | 0.52 | 0.52 | mg/m3 | 否 | / | 2021-05-17
武汉市 | 武汉有机实业有限公司 | 二期污水处理站恶臭排口 | 氨（氨气） | 0.0005 | 0.0005 | kg/h | 否 | / | 2021-05-18
武汉市 | 武汉有机实业有限公司 | 二期污水处理站恶臭排口 | 臭气浓度 | 54 | 54 | 无量纲 | 否 | / | 2021-05-18
武汉市 | 武汉有机实业有限公司 | 二期污水处理站恶臭排口 | 非甲烷总烃 | 7.59 | 7.59 | mg/m3 | 否 | / | 2021-05-18
武汉市 | 武汉有机实业有限公司 | 二期污水处理站恶臭排口 | 硫化氢 | 0.00001 | 0.00001 | kg/h | 否 | / | 2021-05-18
武汉市 | 武汉有机实业有限公司 | 氯醇橡胶装置尾气排口 | 苯 | 0.01 | 0.01 | mg/m3 | 否 | / | 2021-05-17
武汉市 | 武汉有机实业有限公司 | 氯醇橡胶装置尾气排口 | 二甲苯（总量） | <0.0015 | <0.0015 | mg/m3 | 否 | / | 2021-05-17
武汉市 | 武汉有机实业有限公司 | 氯醇橡胶装置尾气排口 | 非甲烷总烃 | 4.48 | 4.48 | mg/m3 | 否 | / | 2021-05-17
武汉市 | 武汉有机实业有限公司 | 氯醇橡胶装置尾气排口 | 甲苯 | 4.1 | 4.1 | mg/m3 | 否 | / | 2021-05-17
武汉市 | 武汉有机实业有限公司 | 一期污水处理站恶臭出口 | 氨（氨气） | 0.0024 | 0.0024 | kg/h | 否 | / | 2021-05-18
武汉市 | 武汉有机实业有限公司 | 一期污水处理站恶臭出口 | 臭气浓度 | 97 | 97 | 无量纲 | 否 | / | 2021-05-18
武汉市 | 武汉有机实业有限公司 | 一期污水处理站恶臭出口 | 非甲烷总烃 | 1.71 | 1.71 | mg/m3 | 否 | / | 2021-05-18
武汉市 | 武汉奥克化学有限公司 | 2号切片废气排放口 | 颗粒物 | 3.2 | 3.2 | mg/m3 | 否 | / | 2021-10-09
武汉市 | 中韩（武汉）石油化工有限公司(炼油） | 1#常减压加热炉 | 氮氧化物 | 46 | 54 | mg/m3 | 否 | / | 2021-09-06
武汉市 | 中韩（武汉）石油化工有限公司(炼油） | 1#常减压加热炉 | 二氧化硫 | 4 | 5 | mg/m3 | 否 | / | 2021-09-06
武汉市 | 中韩（武汉）石油化工有限公司(炼油） | 1#常减压加热炉 | 颗粒物 | 8.3 | 9.8 | mg/m3 | 否 | / | 2021-09-06
武汉市 | 中韩（武汉）石油化工有限公司(炼油） | 1#催化烟气脱硫脱硝出口 | 氮氧化物 | 54 | 50 | mg/m3 | 否 | / | 2021-09-06
武汉市 | 中韩（武汉）石油化工有限公司(炼油） | 1#催化烟气脱硫脱硝出口 | 二氧化硫 | <3 | <3 | mg/m3 | 否 | / | 2021-09-06
武汉市 | 中韩（武汉）石油化工有限公司(炼油） | 1#催化烟气脱硫脱硝出口 | 颗粒物 | 13.4 | 12.5 | mg/m3 | 否 | / | 2021-09-06
武汉市 | 中韩（武汉）石油化工有限公司(炼油） | 1#催化烟气脱硫脱硝出口 | 镍及其化合物 | 0.00744 | 0.00695 | mg/m3 | 否 | / | 2021-09-06
武汉市 | 中韩（武汉）石油化工有限公司(炼油） | 1#焦化加热炉2 | 氮氧化物 | <3 | <3 | mg/m3 | 否 | / | 2021-09-06
武汉市 | 中韩（武汉）石油化工有限公司(炼油） | 1#焦化加热炉2 | 二氧化硫 | <3 | <3 | mg/m3 | 否 | / | 2021-09-06
武汉市 | 中韩（武汉）石油化工有限公司(炼油） | 1#焦化加热炉2 | 颗粒物 | 3.8 | 5.4 | mg/m3 | 否 | / | 2021-09-06
武汉市 | 中韩（武汉）石油化工有限公司(炼油） | 2#催化烟气脱硫脱硝出口 | 氮氧化物 | 46 | 42 | mg/m3 | 否 | / | 2021-09-06
武汉市 | 中韩（武汉）石油化工有限公司(炼油） | 2#催化烟气脱硫脱硝出口 | 二氧化硫 | 13 | 12 | mg/m3 | 否 | / | 2021-09-06
武汉市 | 中韩（武汉）石油化工有限公司(炼油） | 2#催化烟气脱硫脱硝出口 | 颗粒物 | 11.7 | 10.7 | mg/m3 | 否 | / | 2021-09-06
武汉市 | 中韩（武汉）石油化工有限公司(炼油） | 2#催化烟气脱硫脱硝出口 | 镍及其化合物 | 0.0264 | 0.0242 | mg/m3 | 否 | / | 2021-09-06
武汉市 | 中韩（武汉）石油化工有限公司(炼油） | 2#加氢加热炉 | 氮氧化物 | 35 | 52 | mg/m3 | 否 | / | 2021-09-06
武汉市 | 中韩（武汉）石油化工有限公司(炼油） | 2#加氢加热炉 | 二氧化硫 | 5 | 7 | mg/m3 | 否 | / | 2021-09-06
武汉市 | 中韩（武汉）石油化工有限公司(炼油） | 2#加氢加热炉 | 颗粒物 | 1.7 | 2.5 | mg/m3 | 否 | / | 2021-09-06
武汉市 | 中韩（武汉）石油化工有限公司(炼油） | 2#焦化加热炉 | 氮氧化物 | 42 | 49 | mg/m3 | 否 | / | 2021-09-06
武汉市 | 中韩（武汉）石油化工有限公司(炼油） | 2#焦化加热炉 | 二氧化硫 | 8 | 9 | mg/m3 | 否 | / | 2021-09-06
武汉市 | 中韩（武汉）石油化工有限公司(炼油） | 2#焦化加热炉 | 颗粒物 | 3.7 | 4.3 | mg/Nm3 | 否 | / | 2021-09-06
武汉市 | 中韩（武汉）石油化工有限公司(炼油） | 2#硫磺 | 二氧化硫 | 53 | 64 | mg/m3 | 否 | / | 2021-09-06
武汉市 | 中韩（武汉）石油化工有限公司(炼油） | 2#制氢加热炉 | 氮氧化物 | 47 | 51 | mg/m3 | 否 | / | 2021-09-06
武汉市 | 中韩（武汉）石油化工有限公司(炼油） | 2#制氢加热炉 | 二氧化硫 | 6 | 6 | mg/m3 | 否 | / | 2021-09-06
武汉市 | 中韩（武汉）石油化工有限公司(炼油） | 2#制氢加热炉 | 颗粒物 | 2 | 2.2 | mg/m3 | 否 | / | 2021-09-06
武汉市 | 中韩（武汉）石油化工有限公司(炼油） | 3#加氢加热炉 | 氮氧化物 | 16 | 33 | mg/m3 | 否 | / | 2021-09-06
武汉市 | 中韩（武汉）石油化工有限公司(炼油） | 3#加氢加热炉 | 二氧化硫 | 6 | 12 | mg/m3 | 否 | / | 2021-09-06
武汉市 | 中韩（武汉）石油化工有限公司(炼油） | 3#加氢加热炉 | 颗粒物 | 4.2 | 8.7 | mg/m3 | 否 | / | 2021-09-06
武汉市 | 中韩（武汉）石油化工有限公司(炼油） | 3#硫磺 | 二氧化硫 | 18 | 23 | mg/m3 | 否 | / | 2021-09-06
武汉市 | 中韩（武汉）石油化工有限公司(炼油） | S-Zorb加热炉 | 氮氧化物 | <3 | <3 | mg/m3 | 否 | / | 2021-09-06
武汉市 | 中韩（武汉）石油化工有限公司(炼油） | S-Zorb加热炉 | 二氧化硫 | <3 | <3 | mg/m3 | 否 | / | 2021-09-06
武汉市 | 中韩（武汉）石油化工有限公司(炼油） | S-Zorb加热炉 | 颗粒物 | 5.6 | 7.6 | mg/m3 | 否 | / | 2021-09-06
武汉市 | 中韩（武汉）石油化工有限公司(炼油） | 加氢裂化加热炉 | 氮氧化物 | 40 | 43 | mg/m3 | 否 | / | 2021-09-06
武汉市 | 中韩（武汉）石油化工有限公司(炼油） | 加氢裂化加热炉 | 二氧化硫 | <3 | <3 | mg/m3 | 否 | / | 2021-09-06
武汉市 | 中韩（武汉）石油化工有限公司(炼油） | 加氢裂化加热炉 | 颗粒物 | 2.6 | 2.8 | mg/m3 | 否 | / | 2021-09-06
武汉市 | 中韩（武汉）石油化工有限公司(炼油） | 重整加热炉 | 氮氧化物 | 51 | 54 | mg/m3 | 否 | / | 2021-09-06
武汉市 | 中韩（武汉）石油化工有限公司(炼油） | 重整加热炉 | 二氧化硫 | 7 | 7 | mg/m3 | 否 | / | 2021-09-06
武汉市 | 中韩（武汉）石油化工有限公司(炼油） | 重整加热炉 | 颗粒物 | 2.9 | 3.1 | mg/m3 | 否 | / | 2021-09-06
武汉市 | 武汉钢电股份有限公司 | 废气监测点1 | 氮氧化物 | 42 | 45 | mg/m3 | 否 | / | 2021-03-24
武汉市 | 武汉钢电股份有限公司 | 废气监测点1 | 二氧化硫 | <3 | <3 | mg/m3 | 否 | / | 2021-03-24
武汉市 | 武汉钢电股份有限公司 | 废气监测点1 | 汞及其化合物 | 0.0026 | 0.0029 | mg/m3 | 否 | / | 2021-03-24
武汉市 | 武汉钢电股份有限公司 | 废气监测点1 | 林格曼黑度 | <1 | <1 | 级 | 否 | / | 2021-03-24
武汉市 | 武汉钢电股份有限公司 | 废气监测点1 | 烟尘 | 6.3 | 6.7 | mg/m3 | 否 | / | 2021-03-24
武汉市 | 武汉钢电股份有限公司 | 废气监测点2 | 氮氧化物 | 55 | 54 | mg/m3 | 否 | / | 2021-03-25
武汉市 | 武汉钢电股份有限公司 | 废气监测点2 | 二氧化硫 | <3 | <3 | mg/m3 | 否 | / | 2021-03-25
武汉市 | 武汉钢电股份有限公司 | 废气监测点2 | 汞及其化合物 | 0.0027 | 0.0027 | mg/m3 | 否 | / | 2021-03-25
武汉市 | 武汉钢电股份有限公司 | 废气监测点2 | 林格曼黑度 | <1 | <1 | 级 | 否 | / | 2021-03-25
武汉市 | 武汉钢电股份有限公司 | 废气监测点2 | 烟尘 | 6.2 | 6.2 | mg/m3 | 否 | / | 2021-03-25
武汉市 | 武钢新日铁（武汉）镀锡板有限公司 | 1#镀锡钝化 | 铬酸雾 | <0.005 | <0.005 | mg/m3 | 否 | / | 2021-07-12
武汉市 | 武钢新日铁（武汉）镀锡板有限公司 | 1#镀锡酸洗 | 硫酸雾 | <0.2 | <0.2 | mg/m3 | 否 | / | 2021-07-12
武汉市 | 武钢新日铁（武汉）镀锡板有限公司 | 1#连退清洗槽 | 碱雾 | 0.7 | 0.7 | mg/m3 | 否 | / | 2021-07-12
武汉市 | 武钢新日铁（武汉）镀锡板有限公司 | 1#平整机 | 颗粒物 | 1.6 | 1.6 | mg/m3 | 否 | / | 2021-07-12
武汉市 | 武钢新日铁（武汉）镀锡板有限公司 | 1#退火炉 | 氮氧化物 | 75 | 53 | mg/m3 | 否 | / | 2021-07-12
武汉市 | 武钢新日铁（武汉）镀锡板有限公司 | 1#退火炉 | 二氧化硫 | <3 | <3 | mg/m3 | 否 | / | 2021-07-12
武汉市 | 武钢新日铁（武汉）镀锡板有限公司 | 1#退火炉 | 颗粒物 | 3.4 | 2.4 | mg/m3 | 否 | / | 2021-07-12
武汉市 | 武钢新日铁（武汉）镀锡板有限公司 | 2#镀锡钝化 | 铬酸雾 | <0.005 | <0.005 | mg/m3 | 否 | / | 2021-07-12
武汉市 | 武钢新日铁（武汉）镀锡板有限公司 | 2#镀锡酸洗 | 硫酸雾 | 0.33 | 0.33 | mg/m3 | 否 | / | 2021-07-12
武汉市 | 武钢新日铁（武汉）镀锡板有限公司 | 2#平整机 | 颗粒物 | 1.4 | 1.4 | mg/m3 | 否 | / | 2021-07-12
武汉市 | 武钢新日铁（武汉）镀锡板有限公司 | 精轧机 | 颗粒物 | 1.8 | 1.8 | mg/m3 | 否 | / | 2021-07-12
武汉市 | 武钢新日铁（武汉）镀锡板有限公司 | 酸洗漂洗机组 | 氯化氢 | 4.82 | 4.82 | mg/m3 | 否 | / | 2021-07-12
武汉市 | 武钢新日铁（武汉）镀锡板有限公司 | 1#镀锡钝化 | 铬酸雾 | <0.005 | <0.005 | mg/m3 | 否 | / | 2021-11-25
武汉市 | 武钢新日铁（武汉）镀锡板有限公司 | 1#镀锡酸洗 | 硫酸雾 | <0.2 | <0.2 | mg/m3 | 否 | / | 2021-11-25
武汉市 | 武钢新日铁（武汉）镀锡板有限公司 | 1#连退清洗槽 | 碱雾 | 0.7 | 0.7 | mg/m3 | 否 | / | 2021-11-25
武汉市 | 武钢新日铁（武汉）镀锡板有限公司 | 1#平整机 | 颗粒物 | 1.6 | 1.6 | mg/m3 | 否 | / | 2021-11-25
武汉市 | 武钢新日铁（武汉）镀锡板有限公司 | 1#退火炉 | 氮氧化物 | 75 | 53 | mg/m3 | 否 | / | 2021-11-25
武汉市 | 武钢新日铁（武汉）镀锡板有限公司 | 1#退火炉 | 二氧化硫 | <3 | <3 | mg/m3 | 否 | / | 2021-11-25
武汉市 | 武钢新日铁（武汉）镀锡板有限公司 | 1#退火炉 | 颗粒物 | 3.4 | 2.4 | mg/m3 | 否 | / | 2021-11-25
武汉市 | 武钢新日铁（武汉）镀锡板有限公司 | 2#镀锡钝化 | 铬酸雾 | <0.005 | <0.005 | mg/m3 | 否 | / | 2021-11-25
武汉市 | 武钢新日铁（武汉）镀锡板有限公司 | 2#镀锡酸洗 | 硫酸雾 | 0.33 | 0.33 | mg/m3 | 否 | / | 2021-11-25
武汉市 | 武钢新日铁（武汉）镀锡板有限公司 | 2#连退清洗槽 | 碱雾 | 0.6 | 0.6 | mg/m3 | 否 | / | 2021-11-25
武汉市 | 武钢新日铁（武汉）镀锡板有限公司 | 2#平整机 | 颗粒物 | 1.4 | 1.4 | mg/m3 | 否 | / | 2021-11-25
武汉市 | 武钢新日铁（武汉）镀锡板有限公司 | 2#退火炉 | 氮氧化物 | 102 | 56 | mg/m3 | 否 | / | 2021-11-25
武汉市 | 武钢新日铁（武汉）镀锡板有限公司 | 2#退火炉 | 二氧化硫 | 15 | 8 | mg/m3 | 否 | / | 2021-11-25
武汉市 | 武钢新日铁（武汉）镀锡板有限公司 | 2#退火炉 | 颗粒物 | 2.6 | 1.4 | mg/m3 | 否 | / | 2021-11-25
武汉市 | 武钢新日铁（武汉）镀锡板有限公司 | 精轧机 | 颗粒物 | 1.8 | 1.8 | mg/m3 | 否 | / | 2021-11-25
武汉市 | 武钢新日铁（武汉）镀锡板有限公司 | 酸洗漂洗机组 | 氯化氢 | 4.82 | 4.82 | mg/m3 | 否 | / | 2021-11-25
武汉市 | 武钢新日铁（武汉）镀锡板有限公司 | 轧机废气 | 油雾 | 0.5 | 0.5 | mg/m3 | 否 | / | 2021-11-25
武汉市 | 湖北省妇幼保健院 | 排气筒 | 氮氧化物 | 95 | 105 | mg/L | 否 | / | 2021-12-07
武汉市 | 湖北省妇幼保健院 | 排气筒 | 二氧化硫 | 5 | 5 | mg/m3 | 否 | / | 2021-12-07
武汉市 | 湖北省妇幼保健院 | 排气筒 | 烟气黑度 | 1 | 1 | 级 | 否 | / | 2021-12-07
武汉市 | 武汉龙安集团有限责任公司 | 精喷车间废气排气筒 | 苯 | 0 | 0 | mg/m3 | 否 | / | 2021-11-29
武汉市 | 武汉龙安集团有限责任公司 | 精喷车间废气排气筒 | 二甲苯 | 23.0 | 23.0 | mg/m3 | 否 | / | 2021-11-29
武汉市 | 武汉龙安集团有限责任公司 | 精喷车间废气排气筒 | 非甲烷总烃 | 0.95 | 0.95 | mg/m3 | 否 | / | 2021-11-29
武汉市 | 武汉龙安集团有限责任公司 | 精喷车间废气排气筒 | 甲苯 | 2.18 | 2.18 | mg/m3 | 否 | / | 2021-11-29
武汉市 | 武汉龙安集团有限责任公司 | 整车涂覆线车间排气筒 | 苯 | 0 | 0 | mg/m3 | 否 | / | 2021-11-19
武汉市 | 武汉龙安集团有限责任公司 | 整车涂覆线车间排气筒 | 二甲苯 | 0.856 | 0.856 | mg/m3 | 否 | / | 2021-11-19
武汉市 | 武汉龙安集团有限责任公司 | 整车涂覆线车间排气筒 | 非甲烷总烃 | 3.41 | 3.41 | mg/m3 | 否 | / | 2021-11-19
武汉市 | 武汉龙安集团有限责任公司 | 整车涂覆线车间排气筒 | 甲苯 | 0.120 | 0.120 | mg/m3 | 否 | / | 2021-11-19
武汉市 | 浦项奥斯特姆（武汉）汽车配件有限公司 | 电泳装 | 苯 | 0.008 | 0.008 | mg/m3 | 否 | / | 2021-11-03
武汉市 | 浦项奥斯特姆（武汉）汽车配件有限公司 | 电泳装 | 二甲苯 | 0.019 | 0.019 | mg/m3 | 否 | / | 2021-11-03
武汉市 | 浦项奥斯特姆（武汉）汽车配件有限公司 | 电泳装 | 非甲烷总烃 | 0.37 | 0.37 | mg/m3 | 否 | / | 2021-11-03
武汉市 | 浦项奥斯特姆（武汉）汽车配件有限公司 | 电泳装 | 甲苯 | 0.019 | 0.019 | mg/m3 | 否 | / | 2021-11-03
武汉市 | 武汉市城市排水发展有限公司黄家湖污水处理厂 | DA001废气排口 | 氨 | 0.0048 | 0.0048 | kg/h | 否 | / | 2021-08-04
武汉市 | 武汉市城市排水发展有限公司黄家湖污水处理厂 | DA001废气排口 | 臭气浓度 | 1288 | 1288 | 无量纲 | 否 | / | 2021-08-04
武汉市 | 武汉市城市排水发展有限公司黄家湖污水处理厂 | DA001废气排口 | 硫化氢 | 0.0013 | 0.0013 | kg/h | 否 | / | 2021-08-04
武汉市 | 武汉大学口腔医院 | 排气筒 | 氮氧化物 | 145 | 72 | mg/L | 否 | / | 2021-11-24
武汉市 | 武汉大学口腔医院 | 排气筒 | 二氧化硫 | 6 | 3 | mg/m3 | 否 | / | 2021-11-24
武汉市 | 武汉大学口腔医院 | 排气筒 | 烟气黑度 | 1 | 1 | 级 | 否 | / | 2021-11-24
武汉市 | 武汉航达航空科技发展有限公司(径河) | 天然气锅炉 | 氮氧化物 | 30 | 29 | mg/m3 | 否 | / | 2021-04-22
武汉市 | 武汉航达航空科技发展有限公司(径河) | 天然气锅炉 | 二氧化硫 | 1.5 | 1.5 | mg/m3 | 否 | / | 2021-04-22
武汉市 | 武汉航达航空科技发展有限公司(径河) | 天然气锅炉 | 颗粒物 | 5.0 | 5.0 | mg/m3 | 否 | / | 2021-04-22
武汉市 | 武汉航达航空科技发展有限公司(径河) | 复合材料维修厂房1烘干废气排气筒010 | 二甲苯 | 0.626 | 0.626 | mg/m3 | 否 | / | 2021-04-22
武汉市 | 武汉航达航空科技发展有限公司(径河) | 复合材料维修厂房1烘干废气排气筒010 | 非甲烷总烃 | 1.91 | 1.91 | mg/m3 | 否 | / | 2021-04-22
武汉市 | 武汉航达航空科技发展有限公司(径河) | 复合材料维修厂房1烘干废气排气筒010 | 甲苯 | 0.239 | 0.239 | mg/m3 | 否 | / | 2021-04-22
武汉市 | 武汉航达航空科技发展有限公司(径河) | 复合材料维修厂房1喷漆废气排气筒009 | 二甲苯 | 0.509 | 0.509 | mg/m3 | 否 | / | 2021-04-22
武汉市 | 武汉航达航空科技发展有限公司(径河) | 复合材料维修厂房1喷漆废气排气筒009 | 非甲烷总烃 | 1.53 | 1.53 | mg/m3 | 否 | / | 2021-04-22
武汉市 | 武汉航达航空科技发展有限公司(径河) | 复合材料维修厂房1喷漆废气排气筒009 | 甲苯 | 0.187 | 0.187 | mg/m3 | 否 | / | 2021-04-22
武汉市 | 武汉航达航空科技发展有限公司(径河) | 复合材料维修厂房1喷漆废气排气筒009 | 颗粒物 | 13.3 | 13.3 | mg/m3 | 否 | / | 2021-04-22
武汉市 | 武汉航达航空科技发展有限公司(径河) | 起落架维修车间1喷漆废气排气筒001 | 二甲苯 | 0.906 | 0.906 | mg/m3 | 否 | / | 2021-04-22
武汉市 | 武汉航达航空科技发展有限公司(径河) | 起落架维修车间1喷漆废气排气筒001 | 非甲烷总烃 | 2.79 | 2.79 | mg/m3 | 否 | / | 2021-04-22
武汉市 | 武汉航达航空科技发展有限公司(径河) | 起落架维修车间1喷漆废气排气筒001 | 甲苯 | 0.248 | 0.248 | mg/m3 | 否 | / | 2021-04-22
武汉市 | 武汉航达航空科技发展有限公司(径河) | 起落架维修车间1喷漆废气排气筒001 | 颗粒物 | 14.3 | 14.3 | mg/m3 | 否 | / | 2021-04-22
武汉市 | 蒙牛乳制品武汉有限责任公司 | 锅炉烟气排放口 | 氮氧化物 | 82 | 159 | mg/m3 | 否 | / | 2021-04-13
武汉市 | 蒙牛乳制品武汉有限责任公司 | 锅炉烟气排放口 | 二氧化硫 | 1.5 | 3 | mg/m3 | 否 | / | 2021-04-13
武汉市 | 蒙牛乳制品武汉有限责任公司 | 锅炉烟气排放口 | 汞及其化合物 | 0.00125 | 0.00125 | mg/m3 | 否 | / | 2021-04-13
武汉市 | 蒙牛乳制品武汉有限责任公司 | 锅炉烟气排放口 | 颗粒物 | 6.9 | 13.5 | mg/m3 | 否 | / | 2021-04-13
武汉市 | 蒙牛乳制品武汉有限责任公司 | 污水处理站臭气排放口001 | 臭气浓度 | 977 | 977 | 无量纲 | 否 | / | 2021-04-13
武汉市 | 武汉京东方光电科技有限公司 | 1#工艺尾气排放口DA001 | 氨（氨气） | 0.318 |  | kg/h | 否 |  | 2021-10-29
武汉市 | 武汉京东方光电科技有限公司 | 1#工艺尾气排放口DA001 | 氮氧化物 | 37 |  | mg/m3 | 否 |  | 2021-10-29
武汉市 | 武汉京东方光电科技有限公司 | 1#工艺尾气排放口DA001 | 二氧化硫 | 12 |  | mg/m3 | 否 |  | 2021-10-29
武汉市 | 武汉京东方光电科技有限公司 | 1#工艺尾气排放口DA001 | 氟化物 | 0.78 |  | mg/m3 | 否 |  | 2021-10-29
武汉市 | 武汉京东方光电科技有限公司 | 1#工艺尾气排放口DA001 | 颗粒物 | 28.1 |  | mg/m3 | 否 |  | 2021-10-29
武汉市 | 武汉京东方光电科技有限公司 | 1#工艺尾气排放口DA001 | 氯化氢 | 4.85 |  | mg/m3 | 否 |  | 2021-10-29
武汉市 | 武汉京东方光电科技有限公司 | 1#工艺尾气排放口DA001 | 氯气 | 1.9 |  | mg/m3 | 否 |  | 2021-10-29
武汉市 | 武汉京东方光电科技有限公司 | 1#碱性废气排放口DA002 | 氨（氨气） | 0.183 |  | kg/h | 否 |  | 2021-10-29
武汉市 | 武汉京东方光电科技有限公司 | 1#酸性废气排放口DA003 | 氮氧化物 | 1.5 |  | mg/m3 | 否 |  | 2021-10-29
武汉市 | 武汉京东方光电科技有限公司 | 1#酸性废气排放口DA003 | 硫酸雾 | 1.12 |  | mg/m3 | 否 |  | 2021-10-29
武汉市 | 武汉京东方光电科技有限公司 | 1#有机废气排放口DA004 | 氮氧化物 | 6 |  | mg/m3 | 否 |  | 2021-10-29
武汉市 | 武汉京东方光电科技有限公司 | 1#有机废气排放口DA004 | 二氧化硫 | 10 |  | mg/m3 | 否 |  | 2021-10-29
武汉市 | 武汉京东方光电科技有限公司 | 1#有机废气排放口DA004 | 挥发性有机物 | 2.99 |  | mg/m3 | 否 |  | 2021-10-29
武汉市 | 武汉京东方光电科技有限公司 | 2#碱性废气排放口DA006 | 氨（氨气） | 0.102 |  | kg/h | 否 |  | 2021-10-29
武汉市 | 武汉京东方光电科技有限公司 | 2#酸性废气排放口DA007 | 氮氧化物 | 1.5 |  | mg/m3 | 否 |  | 2021-10-29
武汉市 | 武汉京东方光电科技有限公司 | 2#酸性废气排放口DA007 | 氯化氢 | 5.47 |  | mg/m3 | 否 |  | 2021-10-29
武汉市 | 武汉京东方光电科技有限公司 | 2#有机废气排放口DA005 | 氮氧化物 | 1.5 |  | mg/m3 | 否 |  | 2021-10-29
武汉市 | 武汉京东方光电科技有限公司 | 2#有机废气排放口DA005 | 二氧化硫 | 4 |  | mg/m3 | 否 |  | 2021-10-29
武汉市 | 武汉京东方光电科技有限公司 | 2#有机废气排放口DA005 | 挥发性有机物 | 2.13 |  | mg/m3 | 否 |  | 2021-10-29
武汉市 | 武汉京东方光电科技有限公司 | 6#有机废水系统废气排放口1DA013 | 氨（氨气） | 0.123 |  | kg/h | 否 |  | 2021-10-28
武汉市 | 武汉京东方光电科技有限公司 | 6#有机废水系统废气排放口1DA013 | 臭气浓度 | 1737 |  | 无量纲 | 否 |  | 2021-10-28
武汉市 | 武汉京东方光电科技有限公司 | 6#有机废水系统废气排放口1DA013 | 硫化氢 | 0.004 |  | kg/h | 否 |  | 2021-10-28
武汉市 | 武汉京东方光电科技有限公司 | 6#有机废水系统废气排放口2DA014 | 氨（氨气） | 0.088 |  | kg/h | 否 |  | 2021-10-28
武汉市 | 武汉京东方光电科技有限公司 | 6#有机废水系统废气排放口2DA014 | 臭气浓度 | 1318 |  | 无量纲 | 否 |  | 2021-10-28
武汉市 | 武汉京东方光电科技有限公司 | 6#有机废水系统废气排放口2DA014 | 硫化氢 | 0.054 |  | kg/h | 否 |  | 2021-10-28
武汉市 | 武汉京东方光电科技有限公司 | 废水酸碱系统废气排放口DA012(6号酸性气体排放口） | 氟化物 | 0.002 |  | mg/m3 | 否 |  | 2021-10-28
武汉市 | 武汉京东方光电科技有限公司 | 废水酸碱系统废气排放口DA012(6号酸性气体排放口） | 硫酸雾 | 0.85 |  | mg/m3 | 否 |  | 2021-10-28
武汉市 | 康宁显示科技（武汉）有限公司 | 配料车间排气筒1#001 | 颗粒物 | 7.7 | 7.7 | mg/m3 | 否 | / | 2021-07-29
武汉市 | 康宁显示科技（武汉）有限公司 | 配料车间排气筒2#002 | 颗粒物 | 8.1 | 8.1 | mg/m3 | 否 | / | 2021-07-29
武汉市 | 康宁显示科技（武汉）有限公司 | 熔炉废气PA1排气筒004 | 氮氧化物 | 46 | 191 | mg/m3 | 否 | / | 2021-07-29
武汉市 | 康宁显示科技（武汉）有限公司 | 熔炉废气PA1排气筒004 | 二氧化硫 | ＜3 | 6 | mg/m3 | 否 | / | 2021-07-29
武汉市 | 康宁显示科技（武汉）有限公司 | 熔炉废气PA1排气筒004 | 氟化物 | 0.45 | 1.88 | mg/m3 | 否 | / | 2021-07-29
武汉市 | 康宁显示科技（武汉）有限公司 | 熔炉废气PA1排气筒004 | 颗粒物 | 7.5 | 31.1 | mg/m3 | 否 | / | 2021-07-29
武汉市 | 康宁显示科技（武汉）有限公司 | 熔炉废气PA1排气筒004 | 林格曼黑度 | ＜1 | ＜1 | 级 | 否 | / | 2021-07-29
武汉市 | 康宁显示科技（武汉）有限公司 | 熔炉废气PA1排气筒004 | 氯化氢 | 3.87 | 16.1 | mg/m3 | 否 | / | 2021-07-29
武汉市 | 康宁显示科技（武汉）有限公司 | 熔炉废气PA2排气筒005 | 氮氧化物 | 43 | 183 | mg/m3 | 否 | / | 2021-07-29
武汉市 | 康宁显示科技（武汉）有限公司 | 熔炉废气PA2排气筒005 | 二氧化硫 | ＜3 | 6 | mg/m3 | 否 | / | 2021-07-29
武汉市 | 康宁显示科技（武汉）有限公司 | 熔炉废气PA2排气筒005 | 氟化物 | 0.71 | 2.95 | mg/m3 | 否 | / | 2021-07-29
武汉市 | 康宁显示科技（武汉）有限公司 | 熔炉废气PA2排气筒005 | 颗粒物 | 5.0 | 21.3 | mg/m3 | 否 | / | 2021-07-29
武汉市 | 康宁显示科技（武汉）有限公司 | 熔炉废气PA2排气筒005 | 林格曼黑度 | <1 | <1 | 级 | 否 | / | 2021-07-29
武汉市 | 康宁显示科技（武汉）有限公司 | 熔炉废气PA2排气筒005 | 氯化氢 | 5.43 | 23.1 | mg/m3 | 否 | / | 2021-07-29
武汉市 | 康宁显示科技（武汉）有限公司 | 维修车间排气筒7#003 | 颗粒物 | 6.5 | 6.5 | mg/m3 | 否 | / | 2021-07-29
武汉市 | 联塑科技发展（武汉）有限公司 | 混料废气排放口001 | 颗粒物 | 6.4 | 6.4 | mg/m3 | 否 | / | 2021-07-02
武汉市 | 武汉汉西污水处理有限公司 | 2#除臭排气筒（DA004） | 氨（氨气） | 0.018 | 0.018 | kg/h | 否 | / | 2021-07-15
武汉市 | 武汉汉西污水处理有限公司 | 2#除臭排气筒（DA004） | 臭气浓度 | 1288 | 1288 | 无量纲 | 否 | / | 2021-07-15
武汉市 | 武汉汉西污水处理有限公司 | 2#除臭排气筒（DA004） | 硫化氢 | 0.0062 | 0.0062 | kg/h | 否 | / | 2021-07-15
武汉市 | 武汉汉西污水处理有限公司 | 3#除臭排气筒（DA005） | 氨（氨气） | 0.016 | 0.016 | kg/h | 否 | / | 2021-07-15
武汉市 | 武汉汉西污水处理有限公司 | 3#除臭排气筒（DA005） | 臭气浓度 | 1288 | 1288 | 无量纲 | 否 | / | 2021-07-15
武汉市 | 武汉汉西污水处理有限公司 | 3#除臭排气筒（DA005） | 硫化氢 | 0.0076 | 0.0076 | kg/h | 否 | / | 2021-07-15
武汉市 | 武汉汉西污水处理有限公司 | 1#除臭排气筒（DA003） | 氨（氨气） | 0.0069 | 0.0069 | kg/h | 否 | / | 2021-07-15
武汉市 | 武汉汉西污水处理有限公司 | 1#除臭排气筒（DA003） | 臭气浓度 | 1288 | 1288 | 无量纲 | 否 | / | 2021-07-15
武汉市 | 武汉汉西污水处理有限公司 | 1#除臭排气筒（DA003） | 硫化氢 | 0.0039 | 0.0039 | kg/h | 否 | / | 2021-07-15
武汉市 | 武汉汉西污水处理有限公司 | 7#除臭排气筒（DA007） | 氨（氨气） | 0.01 | 0.01 | kg/h | 否 | / | 2021-07-15
武汉市 | 武汉汉西污水处理有限公司 | 7#除臭排气筒（DA007） | 臭气浓度 | 1288 | 1288 | 无量纲 | 否 | / | 2021-07-15
武汉市 | 武汉汉西污水处理有限公司 | 7#除臭排气筒（DA007） | 硫化氢 | 0.0067 | 0.0067 | kg/h | 否 | / | 2021-07-15
武汉市 | 武汉汉西污水处理有限公司 | 4#除臭排气筒（DA006） | 氨（氨气） | 0.0033 | 0.0033 | kg/h | 否 | / | 2021-07-15
武汉市 | 武汉汉西污水处理有限公司 | 4#除臭排气筒（DA006） | 臭气浓度 | 977 | 977 | 无量纲 | 否 | / | 2021-07-15
武汉市 | 武汉汉西污水处理有限公司 | 4#除臭排气筒（DA006） | 硫化氢 | 0.0024 | 0.0024 | kg/h | 否 | / | 2021-07-15
武汉市 | 武汉汉西污水处理有限公司 | 5#除臭排气筒（DA001） | 氨（氨气） | 0.018 | 0.018 | kg/h | 否 | / | 2021-07-15
武汉市 | 武汉汉西污水处理有限公司 | 5#除臭排气筒（DA001） | 臭气浓度 | 977 | 977 | 无量纲 | 否 | / | 2021-07-15
武汉市 | 武汉汉西污水处理有限公司 | 5#除臭排气筒（DA001） | 硫化氢 | 0.0061 | 0.0061 | kg/h | 否 | / | 2021-07-15
武汉市 | 武汉汉西污水处理有限公司 | 6#除臭排气筒（DA002） | 氨（氨气） | 0.0081 | 0.0081 | kg/h | 否 | / | 2021-07-15
武汉市 | 武汉汉西污水处理有限公司 | 6#除臭排气筒（DA002） | 臭气浓度 | 977 | 977 | 无量纲 | 否 | / | 2021-07-15
武汉市 | 武汉汉西污水处理有限公司 | 6#除臭排气筒（DA002） | 硫化氢 | 0.0049 | 0.0049 | kg/h | 否 | / | 2021-07-15
武汉市 | 华润雪花啤酒（武汉）有限公司 | 污水站臭气 | 氨 | 0.008 | 0.008 | kg/h | 否 | / | 2021-04-14
武汉市 | 华润雪花啤酒（武汉）有限公司 | 污水站臭气 | 臭气浓度 | 1303 | 1303 | 无量纲 | 否 | / | 2021-04-14
武汉市 | 华润雪花啤酒（武汉）有限公司 | 污水站臭气 | 硫化氢 | 0.005 | 0.005 | kg/h | 否 | / | 2021-04-14
武汉市 | 华润雪花啤酒（武汉）有限公司 | 2#麦牙粉尘 | 颗粒物 | 4.3 | 4.3 | mg/m3 | 否 | / | 2021-04-14
武汉市 | 华润雪花啤酒（武汉）有限公司 | 3#麦芽粉尘 | 颗粒物 | 3.2 | 3.2 | mg/m3 | 否 | / | 2021-04-14
武汉市 | 华润雪花啤酒（武汉）有限公司 | 油烟 | 油烟 | 1.69 | 1.69 | mg/m3 | 否 | / | 2021-04-14
武汉市 | 湖北武汉双汇食品有限公司 | 废气6 | 氨 | 0.079 | 0.079 | kg/h | 否 | / | 2021-04-12
武汉市 | 湖北武汉双汇食品有限公司 | 废气6 | 臭气浓度 | 1738 | 1738 | 无量纲 | 否 | / | 2021-04-12
武汉市 | 湖北武汉双汇食品有限公司 | 废气6 | 硫化氢 | 0.000093 | 0.000093 | kg/h | 否 | / | 2021-04-12
武汉市 | 湖北武汉双汇食品有限公司 | 废气监测点4 | 氮氧化物 | 56 | 63 | mg/m3 | 否 | / | 2021-04-12
武汉市 | 湖北武汉双汇食品有限公司 | 废气监测点4 | 二氧化硫 | 1.5 | 1.5 | mg/m3 | 否 | / | 2021-04-12
武汉市 | 湖北武汉双汇食品有限公司 | 废气监测点4 | 颗粒物 | 5.0 | 5.6 | mg/m3 | 否 | / | 2021-04-12
武汉市 | 湖北武汉双汇食品有限公司 | 油烟 | 油烟 | 0.037 | 0.037 | mg/m3 | 否 | / | 2021-04-12
武汉市 | 湖北武汉双汇食品有限公司 | 废气监测点4 | 颗粒物 | 7.1 | 7.1 | mg/m3 | 否 | / | 2021-04-12
武汉市 | 武汉市东西湖区人民医院 | 污水处理站废气排放口001 | 氨（氨气） |  | 0.001 | kg/h | 否 | / | 2021-10-29
武汉市 | 武汉市东西湖区人民医院 | 污水处理站废气排放口001 | 臭气浓度 |  | 412 | 无量纲 | 否 | / | 2021-10-29
武汉市 | 武汉市东西湖区人民医院 | 污水处理站废气排放口001 | 硫化氢 |  | 0.0000076 | kg/h | 否 | / | 2021-10-29
武汉市 | 罗盖特生物营养品（武汉）有限公司 | FJ-FQK01发酵废气排放口 | 非甲烷总烃 | 8.31 | 8.31 | mg/m3 | 否 | / | 2021-06-16
武汉市 | 罗盖特生物营养品（武汉）有限公司 | GL-FQ01锅炉废气排放口 | 氮氧化物 | 67 | 88 | mg/m3 | 否 | / | 2021-06-16
武汉市 | 罗盖特生物营养品（武汉）有限公司 | GL-FQ01锅炉废气排放口 | 二氧化硫 | 1.5 | 1.5 | mg/m3 | 否 | / | 2021-06-16
武汉市 | 罗盖特生物营养品（武汉）有限公司 | GL-FQ01锅炉废气排放口 | 颗粒物 | 4.7 | 6.0 | mg/m3 | 否 | / | 2021-06-16
武汉市 | 罗盖特生物营养品（武汉）有限公司 | GZ-FQ01干燥废气排放口 | 颗粒物 | 9.4 | 9.4 | mg/m3 | 否 | / | 2021-06-16
武汉市 | 武汉友发包装科技有限公司 | 001 | 臭气浓度 | 977 | 977 | 无量纲 | 否 | / | 2021-07-28
武汉市 | 武汉友发包装科技有限公司 | 001 | 非甲烷总烃 | 3.24 | 3.24 | mg/m3 | 否 | / | 2021-07-28
武汉市 | 武汉友发包装科技有限公司 | 001 | 颗粒物 | 6.1 | 6.1 | mg/m3 | 否 | / | 2021-07-28
武汉市 | 武汉友发包装科技有限公司 | 002 | 臭气浓度 | 977 | 977 | 无量纲 | 否 | / | 2021-07-28
武汉市 | 武汉友发包装科技有限公司 | 002 | 非甲烷总烃 | 3.10 | 3.10 | mg/m3 | 否 | / | 2021-07-28
武汉市 | 武汉友发包装科技有限公司 | 002 | 颗粒物 | 7.8 | 7.8 | mg/m3 | 否 | / | 2021-07-28
武汉市 | 武汉友发包装科技有限公司 | 003 | 臭气浓度 | 977 | 977 | 无量纲 | 否 | / | 2021-07-28
武汉市 | 武汉友发包装科技有限公司 | 003 | 非甲烷总烃 | 1.56 | 1.56 | mg/m3 | 否 | / | 2021-07-28
武汉市 | 武汉友发包装科技有限公司 | 003 | 颗粒物 | 9.0 | 9.0 | mg/m3 | 否 | / | 2021-07-28
武汉市 | 武汉友发包装科技有限公司 | 004 | 臭气浓度 | 1072 | 1072 | 无量纲 | 否 | / | 2021-07-28
武汉市 | 武汉友发包装科技有限公司 | 004 | 非甲烷总烃 | 2.76 | 2.76 | mg/m3 | 否 | / | 2021-07-28
武汉市 | 武汉友发包装科技有限公司 | 004 | 颗粒物 | 6.7 | 6.7 | mg/m3 | 否 | / | 2021-07-28
武汉市 | 武汉市济泽污水处理有限公司 | 除臭排气筒 | 臭气浓度 | 977 |  | 无量纲 | 否 |  | 2021-03-26
武汉市 | 武汉市济泽污水处理有限公司 | 除臭排气筒 | 硫化氢 | 0.004 |  | mg/m3 | 否 |  | 2021-03-26
武汉市 | 武汉森六汽车配件有限公司 | 废气排口1#） | 二甲苯 | 0.147 | 0.147 | mg/m3 | 否 | / | 2021-04-29
武汉市 | 武汉森六汽车配件有限公司 | 废气排口1#） | 非甲烷总烃 | 2.24 | 2.24 | mg/m3 | 否 | / | 2021-04-29
武汉市 | 武汉森六汽车配件有限公司 | 废气排口1#） | 甲苯 | 0.255 | 0.255 | mg/m3 | 否 | / | 2021-04-29
武汉市 | 武汉森六汽车配件有限公司 | 废气排口1#） | 颗粒物 | 7.4 | 7.4 | mg/m3 | 否 | / | 2021-04-29
武汉市 | 湖北周黑鸭食品工业园有限公司 | 废气监测点2 | 氮氧化物 | 113 | 109 | mg/m3 | 否 | / | 2021-07-21
武汉市 | 湖北周黑鸭食品工业园有限公司 | 废气监测点2 | 二氧化硫 | 14 | 13 | mg/m3 | 否 | / | 2021-07-21
武汉市 | 湖北周黑鸭食品工业园有限公司 | 废气监测点2 | 颗粒物 | 6.6 | 6.4 | mg/m3 | 否 | / | 2021-07-21
武汉市 | 湖北周黑鸭食品工业园有限公司 | 废气监测点2 | 烟气黑度（林格曼黑度，级） | 1 | 1 | 级 | 否 | / | 2021-07-21
武汉市 | 湖北周黑鸭食品工业园有限公司 | 食堂油烟排口 | 油烟 | 0.66 | 0.574 | mg/m3 | 否 | / | 2021-07-21
武汉市 | 武汉统一企业食品有限公司 | 1#水煤浆锅炉 | 氮氧化物 | 24 | 36 | mg/m3 | 否 | / | 2021-10-26
武汉市 | 武汉统一企业食品有限公司 | 1#水煤浆锅炉 | 二氧化硫 | 1.5 | 1.5 | mg/m3 | 否 | / | 2021-10-26
武汉市 | 武汉统一企业食品有限公司 | 1#水煤浆锅炉 | 颗粒物 | 3.9 | 5.8 | mg/m3 | 否 | / | 2021-10-26
武汉市 | 武汉统一企业食品有限公司 | 2#水煤浆锅炉 | 氮氧化物 | 19 | 27 | mg/m3 | 否 | / | 2021-10-26
武汉市 | 武汉统一企业食品有限公司 | 2#水煤浆锅炉 | 二氧化硫 | 1.5 | 1.5 | mg/m3 | 否 | / | 2021-10-26
武汉市 | 武汉统一企业食品有限公司 | 2#水煤浆锅炉 | 汞及其化合物 | 0.00125 | 0.00125 | mg/m3 | 否 | / | 2021-10-26
武汉市 | 武汉统一企业食品有限公司 | 2#水煤浆锅炉 | 颗粒物 | 15.5 | 21.4 | mg/m3 | 否 | / | 2021-10-26
武汉市 | 武汉统一企业食品有限公司 | 2#水煤浆锅炉 | 烟气黑度 | <1 | <1 | 级 | 否 | / | 2021-10-26
武汉市 | 武汉统一企业食品有限公司 | 炒锅油烟 | 油烟 | 0.059 | 0.059 | mg/m3 | 否 | / | 2021-10-26
武汉市 | 武汉统一企业食品有限公司 | 炒锅油烟 | 油烟 | 0.676 | 0.676 | mg/m3 | 否 | / | 2021-10-26
武汉市 | 武汉统一企业食品有限公司 | 炒锅油烟 | 油烟 | 0.022 | 0.022 | mg/m3 | 否 | / | 2021-10-26
武汉市 | 武汉统一企业食品有限公司 | 炒锅油烟 | 油烟 | 0.093 | 0.093 | mg/m3 | 否 | / | 2021-10-26
武汉市 | 武汉统一企业食品有限公司 | 食堂油烟 | 油烟 | 0.086 | 0.086 | mg/m3 | 否 | / | 2021-10-26
武汉市 | 武汉统一企业食品有限公司 | 污水站臭气浓度 | 臭气浓度 | 1736 | 1736 | 无量纲 | 否 | / | 2021-10-26
武汉市 | 武汉统一企业食品有限公司 | 油炸油烟 | 油烟 | 0.332 | 0.332 | mg/m3 | 否 | / | 2021-10-26
武汉市 | 武汉统一企业食品有限公司 | 油炸油烟 | 油烟 | 0.491 | 0.491 | mg/m3 | 否 | / | 2021-10-26
武汉市 | 武汉统一企业食品有限公司 | 油炸油烟 | 油烟 | 0.312 | 0.312 | mg/m3 | 否 | / | 2021-10-26
武汉市 | 武汉统一企业食品有限公司 | 油炸油烟 | 油烟 | 0.097 | 0.097 | mg/m3 | 否 | / | 2021-10-26
武汉市 | 武汉娃哈哈恒枫饮料有限公司 | 1#生物质锅炉 | 氮氧化物 | 122 | 151 | mg/m3 | 否 | / | 2021-09-27
武汉市 | 武汉娃哈哈恒枫饮料有限公司 | 1#生物质锅炉 | 二氧化硫 | 41 | 51 | mg/m3 | 否 | / | 2021-09-27
武汉市 | 武汉娃哈哈恒枫饮料有限公司 | 1#生物质锅炉 | 颗粒物 | 5.2 | 6.4 | mg/m3 | 否 | / | 2021-09-27
武汉市 | 武汉娃哈哈恒枫饮料有限公司 | 电阻焊机排气筒 | 非甲烷总烃 | 1.57 | 1.57 | mg/L | 否 | / | 2021-09-27
武汉市 | 武汉娃哈哈恒枫饮料有限公司 | 电阻焊机排气筒 | 酚类 | 0.81 | 0.81 | mg/L | 否 | / | 2021-09-27
武汉市 | 益海嘉里（武汉）粮油工业有限公司 | 燃煤锅炉排气筒 | 氮氧化物 | 76 | 118 | mg/m3 | 否 | / | 2021-06-24
武汉市 | 益海嘉里（武汉）粮油工业有限公司 | 燃煤锅炉排气筒 | 二氧化硫 | 5 | 8 | mg/m3 | 否 | / | 2021-06-24
武汉市 | 益海嘉里（武汉）粮油工业有限公司 | 燃煤锅炉排气筒 | 汞及其化合物 | 0.0028 | 0.0028 | mg/m3 | 否 | / | 2021-06-24
武汉市 | 益海嘉里（武汉）粮油工业有限公司 | 燃煤锅炉排气筒 | 颗粒物 | 5.9 | 9.2 | mg/m3 | 否 | / | 2021-06-24
武汉市 | 益海嘉里（武汉）粮油工业有限公司 | 3#精炼设备 | 非甲烷总烃 | 81.4 | 81.4 | mg/m3 | 否 | / | 2021-06-24
武汉市 | 益海嘉里（武汉）粮油工业有限公司 | 食堂油烟 | 油烟 | 0.2 | 0.328 | mg/m3 | 否 | / | 2021-06-24
武汉市 | 益海嘉里（武汉）粮油工业有限公司 | 酸雾净化塔排气筒 | 非甲烷总烃 | 78.3 | 78.3 | mg/m3 | 否 | / | 2021-06-24
武汉市 | 益海嘉里（武汉）粮油工业有限公司 | 酸雾净化塔排气筒 | 硫酸雾 | 0.83 | 0.83 | mg/m3 | 否 | / | 2021-06-24
武汉市 | 益海嘉里（武汉）粮油工业有限公司 | 2#污水处理站 | 氨 | 0.089 | 0.089 | kg/h | 否 | / | 2021-06-24
武汉市 | 益海嘉里（武汉）粮油工业有限公司 | 2#污水处理站 | 臭气浓度 | 1303 | 1303 | 无量纲 | 否 | / | 2021-06-24
武汉市 | 益海嘉里（武汉）粮油工业有限公司 | 2#污水处理站 | 硫化氢 | 0.0001 | 0.0001 | kg/h | 否 | / | 2021-06-24
武汉市 | 武汉光明乳品有限公司 | 1#燃气锅炉 | 氮氧化物 | 111 | 133 | mg/m3 | 否 | / | 2021-09-28
武汉市 | 武汉光明乳品有限公司 | 1#燃气锅炉 | 二氧化硫 | 1.5 | 3 | mg/m3 | 否 | / | 2021-09-28
武汉市 | 武汉光明乳品有限公司 | 1#燃气锅炉 | 烟尘（颗粒物） | 3.5 | 4.1 | mg/m3 | 否 | / | 2021-09-28
武汉市 | 百事食品（中国）有限公司武汉分厂 | 油烟排气筒 | 油烟 | <0.1 | 0.027 | mg/m3 | 否 | / | 2021-08-30
武汉市 | 百事食品（中国）有限公司武汉分厂 | 油烟排气筒 | 油烟 | 5.8 | 0.147 | mg/m3 | 否 | / | 2021-08-30
武汉市 | 百事食品（中国）有限公司武汉分厂 | 油烟排气筒 | 油烟 | 7.4 | 0.242 | mg/m3 | 否 | / | 2021-08-30
武汉市 | 百事食品（中国）有限公司武汉分厂 | 油烟排气筒 | 油烟 | 25.3 | 0.586 | mg/m3 | 否 | / | 2021-08-31
武汉市 | 百事食品（中国）有限公司武汉分厂 | 油烟排气筒 | 油烟 | 49.7 | 0.940 | mg/m3 | 否 | / | 2021-08-31
武汉市 | 天喔（武汉）食品有限公司 | 1#锅炉 | 非甲烷总烃 | 1.66 | 1.66 | mg/m3 | 否 | / | 2021-07-21
武汉市 | 伟福科技工业（武汉）有限公司 | 1# | 氮氧化物 | 103 | 106 | mg/m3 | 否 | / | 2021-06-21
武汉市 | 伟福科技工业（武汉）有限公司 | 1# | 二氧化硫 | <3 | <3 | mg/m3 | 否 | / | 2021-06-21
武汉市 | 伟福科技工业（武汉）有限公司 | 1# | 颗粒物 | 5.5 | 5.6 | mg/m3 | 否 | / | 2021-06-21
武汉市 | 伟福科技工业（武汉）有限公司 | 1# | 烟气黑度 | <1 | <1 | 级 | 否 | / | 2021-06-21
武汉市 | 伟福科技工业（武汉）有限公司 | 电泳废气 | 非甲烷总烃 | 0.335 | 0.335 | mg/m3 | 否 | / | 2021-06-21
武汉市 | 伟福科技工业（武汉）有限公司 | 2 | 氮氧化物 | 3 | 3 | mg/m3 | 否 | / | 2021-06-21
武汉市 | 伟福科技工业（武汉）有限公司 | 2 | 二氧化硫 | <3 | <3 | mg/m3 | 否 | / | 2021-06-21
武汉市 | 伟福科技工业（武汉）有限公司 | 2 | 非甲烷总烃 | 0.494 | 0.494 | mg/m3 | 否 | / | 2021-06-21
武汉市 | 伟福科技工业（武汉）有限公司 | 2 | 颗粒物 | <20 | <20 | mg/m3 | 否 | / | 2021-06-21
武汉市 | 荷贝克电源系统（武汉）有限公司 | BLOC1号沉流式除尘器出口 | 铅及其化合物 | 0.005 |  | mg/m3 | 否 |  | 2021-09-01
武汉市 | 荷贝克电源系统（武汉）有限公司 | BLOC2号沉流式除尘器出口 | 铅及其化合物 | 0.01 |  | mg/m3 | 否 |  | 2021-09-01
武汉市 | 荷贝克电源系统（武汉）有限公司 | BLOC化成酸雾塔出口 | 硫酸雾 | 2.50 |  | mg/m3 | 否 |  | 2021-09-01
武汉市 | 荷贝克电源系统（武汉）有限公司 | HKE铅烟净化器 | 铅及其化合物 | 0.01 |  | mg/m3 | 否 |  | 2021-09-01
武汉市 | 荷贝克电源系统（武汉）有限公司 | OPZV沉流式除尘器出口 | 铅及其化合物 | 0.01 |  | mg/m3 | 否 |  | 2021-09-01
武汉市 | 荷贝克电源系统（武汉）有限公司 | PZS沉流式除尘器 | 铅及其化合物 | 0.03 |  | mg/m3 | 否 |  | 2021-09-01
武汉市 | 荷贝克电源系统（武汉）有限公司 | PZS化成酸雾塔出口 | 硫酸雾 | 0.44 |  | mg/m3 | 否 |  | 2021-08-31
武汉市 | 荷贝克电源系统（武汉）有限公司 | 负极涂片干燥窑出口 | 氮氧化物 |  | 1.5 | mg/m3 | 否 | / | 2021-09-08
武汉市 | 荷贝克电源系统（武汉）有限公司 | 负极涂片干燥窑出口 | 氮氧化物 |  | 0.008 | kg/h | 否 | / | 2021-09-08
武汉市 | 荷贝克电源系统（武汉）有限公司 | 负极涂片干燥窑出口 | 二氧化硫 |  | 0.008 | kg/h | 否 | / | 2021-09-08
武汉市 | 荷贝克电源系统（武汉）有限公司 | 负极涂片干燥窑出口 | 二氧化硫 |  | 1.5 | mg/m3 | 否 | / | 2021-09-08
武汉市 | 荷贝克电源系统（武汉）有限公司 | 负极涂片干燥窑出口 | 颗粒物 | 5.7 | 72.8 | mg/m3 | 否 | / | 2021-09-08
武汉市 | 荷贝克电源系统（武汉）有限公司 | 极化成酸雾塔出口 | 硫酸雾 | 0.82 |  | mg/m3 | 否 |  | 2021-08-31
武汉市 | 荷贝克电源系统（武汉）有限公司 | 喷粉除尘器 | 二甲苯 | 0.045 |  | mg/m3 | 否 |  | 2021-09-01
武汉市 | 荷贝克电源系统（武汉）有限公司 | 喷粉除尘器 | 非甲烷总烃 | 1.39 |  | mg/m3 | 否 |  | 2021-09-01
武汉市 | 荷贝克电源系统（武汉）有限公司 | 喷粉除尘器 | 甲苯 | 0.071 |  | mg/m3 | 否 |  | 2021-09-01
武汉市 | 荷贝克电源系统（武汉）有限公司 | 喷粉除尘器 | 颗粒物 | 8.3 |  | mg/m3 | 否 |  | 2021-09-01
武汉市 | 荷贝克电源系统（武汉）有限公司 | 切耳刷耳车沉流式除尘器 | 铅及其化合物 | 0.01 |  | mg/m3 | 否 |  | 2021-09-01
武汉市 | 荷贝克电源系统（武汉）有限公司 | 三级除尘器出口 | 铅及其化合物 | 0.14 |  | mg/m3 | 否 |  | 2021-09-01
武汉市 | 荷贝克电源系统（武汉）有限公司 | 斜孔板铅烟净化塔 | 铅及其化合物 | 0.02 |  | mg/m3 | 否 |  | 2021-09-01
武汉市 | 武汉深能环保新沟垃圾发电有限公司 | 1#炉 | 氮氧化物 | 139 | 115 | mg/m3 | 否 | / | 2021-01-18
武汉市 | 武汉深能环保新沟垃圾发电有限公司 | 1#炉 | 二氧化硫 | 6 | 5 | mg/m3 | 否 | / | 2021-01-18
武汉市 | 武汉深能环保新沟垃圾发电有限公司 | 1#炉 | 镉，铊及其化合物（以Cd+Tl计） | 0.00001 | 0.000008 | mg/m3 | 否 | / | 2021-01-18
武汉市 | 武汉深能环保新沟垃圾发电有限公司 | 1#炉 | 汞及其化合物 | <0.0025 | <0.0025 | mg/m3 | 否 | / | 2021-01-18
武汉市 | 武汉深能环保新沟垃圾发电有限公司 | 1#炉 | 颗粒物 | 3 | 2 | mg/m3 | 否 | / | 2021-01-18
武汉市 | 武汉深能环保新沟垃圾发电有限公司 | 1#炉 | 氯化氢 | 4 | 4 | mg/m3 | 否 | / | 2021-01-18
武汉市 | 武汉深能环保新沟垃圾发电有限公司 | 1#炉 | 锑、砷、铅、铬、钴、铜、锰、镍及其化合物 | 0.009 | 0.008 | mg/m3 | 否 | / | 2021-01-18
武汉市 | 武汉深能环保新沟垃圾发电有限公司 | 1#炉 | 一氧化碳 | <20 | <20 | mg/m3 | 否 | / | 2021-01-18
武汉市 | 武汉深能环保新沟垃圾发电有限公司 | 2#炉 | 氮氧化物 | 109 | 101 | mg/m3 | 否 | / | 2021-01-18
武汉市 | 武汉深能环保新沟垃圾发电有限公司 | 2#炉 | 二氧化硫 | <3 | <3 | mg/m3 | 否 | / | 2021-01-18
武汉市 | 武汉深能环保新沟垃圾发电有限公司 | 2#炉 | 镉，铊及其化合物（以Cd+Tl计） | 0.000012 | 0.000012 | mg/m3 | 否 | / | 2021-01-18
武汉市 | 武汉深能环保新沟垃圾发电有限公司 | 2#炉 | 汞及其化合物 | <0.0025 | <0.0025 | mg/m3 | 否 | / | 2021-01-18
武汉市 | 武汉深能环保新沟垃圾发电有限公司 | 2#炉 | 颗粒物 | 2 | 2 | mg/m3 | 否 | / | 2021-01-18
武汉市 | 武汉深能环保新沟垃圾发电有限公司 | 2#炉 | 氯化氢 | 4 | 4 | mg/m3 | 否 | / | 2021-01-18
武汉市 | 武汉深能环保新沟垃圾发电有限公司 | 2#炉 | 锑、砷、铅、铬、钴、铜、锰、镍及其化合物 | 0.008 | 0.008 | mg/m3 | 否 | / | 2021-01-18
武汉市 | 武汉深能环保新沟垃圾发电有限公司 | 2#炉 | 一氧化碳 | <20 | <20 | mg/m3 | 否 | / | 2021-01-18
武汉市 | 武汉深能环保新沟垃圾发电有限公司 | 1#炉 | 氮氧化物 | 35 | 32 | mg/m3 | 否 | / | 2021-04-07
武汉市 | 武汉深能环保新沟垃圾发电有限公司 | 1#炉 | 二氧化硫 | <3 | <3 | mg/m3 | 否 | / | 2021-04-07
武汉市 | 武汉深能环保新沟垃圾发电有限公司 | 1#炉 | 镉，铊及其化合物（以Cd+Tl计） | 0.00004 | 0.000037 | mg/m3 | 否 | / | 2021-04-07
武汉市 | 武汉深能环保新沟垃圾发电有限公司 | 1#炉 | 汞及其化合物 | 0.0042 | 0.0039 | mg/m3 | 否 | / | 2021-04-07
武汉市 | 武汉深能环保新沟垃圾发电有限公司 | 1#炉 | 颗粒物 | <20 | <20 | mg/m3 | 否 | / | 2021-04-07
武汉市 | 武汉深能环保新沟垃圾发电有限公司 | 1#炉 | 氯化氢 | 28 | 26 | mg/m3 | 否 | / | 2021-04-07
武汉市 | 武汉深能环保新沟垃圾发电有限公司 | 1#炉 | 锑、砷、铅、铬、钴、铜、锰、镍及其化合物 | 0.003 | 0.003 | mg/m3 | 否 | / | 2021-04-07
武汉市 | 武汉深能环保新沟垃圾发电有限公司 | 1#炉 | 一氧化碳 | <20 | <20 | mg/m3 | 否 | / | 2021-04-07
武汉市 | 武汉深能环保新沟垃圾发电有限公司 | 2#炉 | 氮氧化物 | 28.7 | 19.8 | mg/m3 | 否 | / | 2021-04-07
武汉市 | 武汉深能环保新沟垃圾发电有限公司 | 2#炉 | 二氧化硫 | <3 | <3 | mg/m3 | 否 | / | 2021-04-07
武汉市 | 武汉深能环保新沟垃圾发电有限公司 | 2#炉 | 镉，铊及其化合物（以Cd+Tl计） | 0.000022 | 0.000015 | mg/m3 | 否 | / | 2021-04-07
武汉市 | 武汉深能环保新沟垃圾发电有限公司 | 2#炉 | 汞及其化合物 | <0.0025 | <0.0025 | mg/m3 | 否 | / | 2021-04-07
武汉市 | 武汉深能环保新沟垃圾发电有限公司 | 2#炉 | 颗粒物 | <20 | <20 | mg/m3 | 否 | / | 2021-04-07
武汉市 | 武汉深能环保新沟垃圾发电有限公司 | 2#炉 | 氯化氢 | 16 | 11 | mg/m3 | 否 | / | 2021-04-07
武汉市 | 武汉深能环保新沟垃圾发电有限公司 | 2#炉 | 锑、砷、铅、铬、钴、铜、锰、镍及其化合物 | 0.003 | 0.002 | mg/m3 | 否 | / | 2021-04-07
武汉市 | 武汉深能环保新沟垃圾发电有限公司 | 2#炉 | 一氧化碳 | <20 | <20 | mg/m3 | 否 | / | 2021-04-07
武汉市 | 武汉深能环保新沟垃圾发电有限公司 | 1#炉 | 氮氧化物 | 29 | 25 | mg/L | 否 | / | 2021-09-02
武汉市 | 武汉深能环保新沟垃圾发电有限公司 | 1#炉 | 二氧化硫 | 9 | 8 | mg/m3 | 否 | / | 2021-09-02
武汉市 | 武汉深能环保新沟垃圾发电有限公司 | 1#炉 | 镉、铊及其化合物（以Cd +Tl计） | 0.000226 | 0.000192 | mg/m3 | 否 | / | 2021-09-02
武汉市 | 武汉深能环保新沟垃圾发电有限公司 | 1#炉 | 铬、锡、锑、铜、锰及其化合物 | 0.006 | 0.005 | mg/m3 | 否 | / | 2021-09-02
武汉市 | 武汉深能环保新沟垃圾发电有限公司 | 1#炉 | 汞及其化合物 | <0.0025 | <0.0025 | mg/m3 | 否 | / | 2021-09-02
武汉市 | 武汉深能环保新沟垃圾发电有限公司 | 1#炉 | 颗粒物 | <20 | <20 | mg/m3 | 否 | / | 2021-09-02
武汉市 | 武汉深能环保新沟垃圾发电有限公司 | 1#炉 | 氯化氢 | 27 | 23 | mg/m3 | 否 | / | 2021-09-02
武汉市 | 武汉深能环保新沟垃圾发电有限公司 | 1#炉 | 一氧化碳 | <20 | <20 | mg/m3 | 否 | / | 2021-09-02
武汉市 | 武汉深能环保新沟垃圾发电有限公司 | 2#炉 | 氮氧化物 | 21 | 25 | mg/m3 | 否 | / | 2021-09-02
武汉市 | 武汉深能环保新沟垃圾发电有限公司 | 2#炉 | 二氧化硫 | <3 | <3 | mg/m3 | 否 | / | 2021-09-02
武汉市 | 武汉深能环保新沟垃圾发电有限公司 | 2#炉 | 镉、铊及其化合物（以Cd +Tl计） | 0.000009 | 0.000010 | mg/m3 | 否 | / | 2021-09-02
武汉市 | 武汉深能环保新沟垃圾发电有限公司 | 2#炉 | 铬、锡、锑、铜、锰及其化合物 | 0.002 | 0.003 | mg/m3 | 否 | / | 2021-09-02
武汉市 | 武汉深能环保新沟垃圾发电有限公司 | 2#炉 | 汞及其化合物 | <0.0025 | <0.0025 | mg/m3 | 否 | / | 2021-09-02
武汉市 | 武汉深能环保新沟垃圾发电有限公司 | 2#炉 | 颗粒物 | <20 | <20 | mg/m3 | 否 | / | 2021-09-02
武汉市 | 武汉深能环保新沟垃圾发电有限公司 | 2#炉 | 氯化氢 | 16 | 19 | mg/m3 | 否 | / | 2021-09-02
武汉市 | 武汉深能环保新沟垃圾发电有限公司 | 2#炉 | 一氧化碳 | <20 | <20 | mg/m3 | 否 | / | 2021-09-02
武汉市 | 武汉深能环保新沟垃圾发电有限公司 | 1#炉 | 氮氧化物 | 25 | 22 | mg/L | 否 | / | 2021-11-30
武汉市 | 武汉深能环保新沟垃圾发电有限公司 | 1#炉 | 二氧化硫 | 14 | 12 | mg/m3 | 否 | / | 2021-11-30
武汉市 | 武汉深能环保新沟垃圾发电有限公司 | 1#炉 | 镉、铊及其化合物（以Cd +Tl计） | 0.000016 | 0.000014 | mg/m3 | 否 | / | 2021-11-30
武汉市 | 武汉深能环保新沟垃圾发电有限公司 | 1#炉 | 汞及其化合物 | <0.0025 | <0.0025 | mg/m3 | 否 | / | 2021-11-30
武汉市 | 武汉深能环保新沟垃圾发电有限公司 | 1#炉 | 颗粒物 | <20 | <20 | mg/m3 | 否 | / | 2021-11-30
武汉市 | 武汉深能环保新沟垃圾发电有限公司 | 1#炉 | 氯化氢 | 7 | 6 | mg/m3 | 否 | / | 2021-11-30
武汉市 | 武汉深能环保新沟垃圾发电有限公司 | 1#炉 | 锑，砷，铅，铬，钴，铜，锰，镍及其化合物（以Sb+As+Pb+Cr+Co+Cu+Mn+Ni计） | 0.008 | 0.007 | mg/m3 | 否 | / | 2021-11-30
武汉市 | 武汉深能环保新沟垃圾发电有限公司 | 1#炉 | 一氧化碳 | <20 | <20 | mg/m3 | 否 | / | 2021-11-30
武汉市 | 武汉深能环保新沟垃圾发电有限公司 | 2#炉 | 氮氧化物 | 39 | 34 | mg/m3 | 否 | / | 2021-11-30
武汉市 | 武汉深能环保新沟垃圾发电有限公司 | 2#炉 | 二氧化硫 | 9 | 8 | mg/m3 | 否 | / | 2021-11-30
武汉市 | 武汉深能环保新沟垃圾发电有限公司 | 2#炉 | 镉、铊及其化合物（以Cd +Tl计） | 0.000017 | 0.000015 | mg/m3 | 否 | / | 2021-11-30
武汉市 | 武汉深能环保新沟垃圾发电有限公司 | 2#炉 | 汞及其化合物 | <0.0025 | <0.0025 | mg/m3 | 否 | / | 2021-11-30
武汉市 | 武汉深能环保新沟垃圾发电有限公司 | 2#炉 | 颗粒物 | <20 | <20 | mg/m3 | 否 | / | 2021-11-30
武汉市 | 武汉深能环保新沟垃圾发电有限公司 | 2#炉 | 氯化氢 | 6 | 5 | mg/m3 | 否 | / | 2021-11-30
武汉市 | 武汉深能环保新沟垃圾发电有限公司 | 2#炉 | 锑，砷，铅，铬，钴，铜，锰，镍及其化合物（以Sb+As+Pb+Cr+Co+Cu+Mn+Ni计） | 0.007 | 0.006 | mg/m3 | 否 | / | 2021-11-30
武汉市 | 武汉深能环保新沟垃圾发电有限公司 | 2#炉 | 一氧化碳 | <20 | <20 | mg/m3 | 否 | / | 2021-11-30
武汉市 | 武汉和盛汽车零部件有限公司 | DA0021#涂装废气排放口 | 氮氧化物 | 15 | 15 | mg/m3 | 否 | / | 2021-11-04
武汉市 | 武汉和盛汽车零部件有限公司 | DA0021#涂装废气排放口 | 二甲苯 | 0.100 | 0.100 | mg/m3 | 否 | / | 2021-11-04
武汉市 | 武汉和盛汽车零部件有限公司 | DA0021#涂装废气排放口 | 二氧化硫 | 1.5 | 1.5 | mg/m3 | 否 | / | 2021-11-04
武汉市 | 武汉和盛汽车零部件有限公司 | DA0021#涂装废气排放口 | 挥发性有机物 | 1.52 | 1.52 | mg/m3 | 否 | / | 2021-11-04
武汉市 | 武汉和盛汽车零部件有限公司 | DA0021#涂装废气排放口 | 甲苯 | 0.176 | 0.176 | mg/m3 | 否 | / | 2021-11-04
武汉市 | 武汉和盛汽车零部件有限公司 | DA0021#涂装废气排放口 | 颗粒物 | 9.3 | 9.3 | mg/m3 | 否 | / | 2021-11-04
武汉市 | 武汉和盛汽车零部件有限公司 | DA0032#涂装线废气排放口 | 氮氧化物 | 11 | 11 | mg/m3 | 否 | / | 2021-11-04
武汉市 | 武汉和盛汽车零部件有限公司 | DA0032#涂装线废气排放口 | 二甲苯 | 0.180 | 0.180 | mg/m3 | 否 | / | 2021-11-04
武汉市 | 武汉和盛汽车零部件有限公司 | DA0032#涂装线废气排放口 | 二氧化硫 | 1.5 | 1.5 | mg/m3 | 否 | / | 2021-11-04
武汉市 | 武汉和盛汽车零部件有限公司 | DA0032#涂装线废气排放口 | 挥发性有机物 | 2.00 | 2.00 | mg/m3 | 否 | / | 2021-11-04
武汉市 | 武汉和盛汽车零部件有限公司 | DA0032#涂装线废气排放口 | 甲苯 | 0.184 | 0.184 | mg/m3 | 否 | / | 2021-11-04
武汉市 | 武汉和盛汽车零部件有限公司 | DA0032#涂装线废气排放口 | 颗粒物 | 6.1 | 6.1 | mg/m3 | 否 | / | 2021-11-04
武汉市 | 武汉和盛汽车零部件有限公司 | DA0032#涂装线废气排放口 | 林格曼黑度 | <1 | <1 | 级 | 否 | / | 2021-11-04
武汉市 | 武汉和盛汽车零部件有限公司 | DA004加热炉废气排放口 | 氮氧化物 | 55 | 55 | mg/m3 | 否 | / | 2021-11-04
武汉市 | 武汉和盛汽车零部件有限公司 | DA004加热炉废气排放口 | 二氧化硫 | 28 | 28 | mg/m3 | 否 | / | 2021-11-04
武汉市 | 武汉和盛汽车零部件有限公司 | DA004加热炉废气排放口 | 颗粒物 | 5.0 | 5.0 | mg/m3 | 否 | / | 2021-11-04
武汉市 | 武汉和盛汽车零部件有限公司 | DA004加热炉废气排放口 | 林格曼黑度 | <1 | <1 | 级 | 否 | / | 2021-11-04
武汉市 | 武汉和盛汽车零部件有限公司 | DA006脱水炉废气排放口 | 氮氧化物 | 64 | 64 | mg/m3 | 否 | / | 2021-11-05
武汉市 | 武汉和盛汽车零部件有限公司 | DA006脱水炉废气排放口 | 二氧化硫 | 1.5 | 1.5 | mg/m3 | 否 | / | 2021-11-05
武汉市 | 武汉和盛汽车零部件有限公司 | DA006脱水炉废气排放口 | 颗粒物 | 6.0 | 6.0 | mg/m3 | 否 | / | 2021-11-05
武汉市 | 武汉和盛汽车零部件有限公司 | DA006脱水炉废气排放口 | 林格曼黑度 | <1 | <1 | 级 | 否 | / | 2021-11-05
武汉市 | 武汉和盛汽车零部件有限公司 | DA0072#燃烧机排放口 | 氮氧化物 | 82 | 82 | mg/m3 | 否 | / | 2021-11-05
武汉市 | 武汉和盛汽车零部件有限公司 | DA0072#燃烧机排放口 | 二氧化硫 | 1.5 | 1.5 | mg/m3 | 否 | / | 2021-11-05
武汉市 | 武汉和盛汽车零部件有限公司 | DA0072#燃烧机排放口 | 颗粒物 | 5.6 | 5.6 | mg/m3 | 否 | / | 2021-11-05
武汉市 | 武汉和盛汽车零部件有限公司 | DA0072#燃烧机排放口 | 林格曼黑度 | <1 | <1 | 级 | 否 | / | 2021-11-05
武汉市 | 武汉和盛汽车零部件有限公司 | DA0083#燃烧机排放口 | 氮氧化物 | 46 | 46 | mg/m3 | 否 | / | 2021-11-05
武汉市 | 武汉和盛汽车零部件有限公司 | DA0083#燃烧机排放口 | 二氧化硫 | 1.5 | 1.5 | mg/m3 | 否 | / | 2021-11-05
武汉市 | 武汉和盛汽车零部件有限公司 | DA0083#燃烧机排放口 | 颗粒物 | 4.3 | 4.3 | mg/m3 | 否 | / | 2021-11-05
武汉市 | 武汉和盛汽车零部件有限公司 | DA0083#燃烧机排放口 | 林格曼黑度 | <1 | <1 | 级 | 否 | / | 2021-11-05
武汉市 | 武汉和盛汽车零部件有限公司 | 注塑废气排放口 | 挥发性有机物 | 3.95 | 3.95 | mg/m3 | 否 | / | 2021-11-04
武汉市 | 东风（武汉）实业有限公司 | DA003污水处理站废气排放口 | 氨 | 0.018 |  | mg/m3 | 否 |  | 2021-10-27
武汉市 | 东风（武汉）实业有限公司 | DA003污水处理站废气排放口 | 臭气浓度 | 977 |  | 无量纲 | 否 |  | 2021-10-27
武汉市 | 东风（武汉）实业有限公司 | DA003污水处理站废气排放口 | 硫化氢 | 0.00025 |  | kg/h | 否 |  | 2021-10-27
武汉市 | 东风（武汉）实业有限公司 | 涂装排气筒DA002 | 氮氧化物 | 8 |  | mg/m3 | 否 |  | 2021-10-27
武汉市 | 东风（武汉）实业有限公司 | 涂装排气筒DA002 | 二氧化硫 | 1.5 |  | mg/m3 | 否 |  | 2021-10-27
武汉市 | 东风（武汉）实业有限公司 | 涂装排气筒DA002 | 挥发性有机物 | 7.44 |  | mg/m3 | 否 |  | 2021-10-27
武汉市 | 东风（武汉）实业有限公司 | 涂装排气筒DA002 | 颗粒物 | 6.9 |  | mg/m3 | 否 |  | 2021-10-27
武汉市 | 武汉斯坦雷电气有限公司 | 表面处理室6成型2废气排放口002 | 苯乙烯 |  | 0.0000112 | kg/h | 否 | / | 2021-11-01
武汉市 | 武汉斯坦雷电气有限公司 | 表面处理室6成型2废气排放口002 | 臭气浓度 |  | 1318 | 无量纲 | 否 | / | 2021-11-01
武汉市 | 武汉斯坦雷电气有限公司 | 表面处理室3大灯涂装废气排放口007 | 二甲苯 |  | 0.164 | mg/m3 | 否 | / | 2021-11-01
武汉市 | 武汉斯坦雷电气有限公司 | 表面处理室3大灯涂装废气排放口007 | 挥发性有机物 |  | 5.59 | mg/m3 | 否 | / | 2021-11-01
武汉市 | 武汉斯坦雷电气有限公司 | 表面处理室3大灯涂装废气排放口007 | 甲苯 |  | 1.84 | mg/m3 | 否 | / | 2021-11-01
武汉市 | 武汉斯坦雷电气有限公司 | 表面处理室3防雾涂装线废气排放口008 | 二甲苯 |  | 0.066 | mg/m3 | 否 | / | 2021-11-01
武汉市 | 武汉斯坦雷电气有限公司 | 表面处理室3防雾涂装线废气排放口008 | 挥发性有机物 |  | 1.20 | mg/m3 | 否 | / | 2021-11-01
武汉市 | 武汉斯坦雷电气有限公司 | 表面处理室3防雾涂装线废气排放口008 | 甲苯 |  | 0.222 | mg/m3 | 否 | / | 2021-11-01
武汉市 | 武汉斯坦雷电气有限公司 | 表面处理室3硬化防雾涂装线废气排放口003 | 二甲苯 |  | 0.149 | mg/m3 | 否 | / | 2021-11-01
武汉市 | 武汉斯坦雷电气有限公司 | 表面处理室3硬化防雾涂装线废气排放口003 | 挥发性有机物 |  | 0.696 | mg/m3 | 否 | / | 2021-11-01
武汉市 | 武汉斯坦雷电气有限公司 | 表面处理室3硬化防雾涂装线废气排放口003 | 甲苯 |  | 0.118 | mg/m3 | 否 | / | 2021-11-01
武汉市 | 武汉斯坦雷电气有限公司 | 表面处理室3硬化防雾涂装线废气排放口003 | 颗粒物 |  | <20 | mg/m3 | 否 | / | 2021-11-01
武汉市 | 武汉斯坦雷电气有限公司 | 表面处理室3硬化涂装VU线废气排放口004 | 二甲苯 |  | 0.009 | mg/m3 | 否 | / | 2021-11-01
武汉市 | 武汉斯坦雷电气有限公司 | 表面处理室3硬化涂装VU线废气排放口004 | 挥发性有机物 |  | 0.421 | mg/m3 | 否 | / | 2021-11-01
武汉市 | 武汉斯坦雷电气有限公司 | 表面处理室3硬化涂装VU线废气排放口004 | 甲苯 |  | 0.044 | mg/m3 | 否 | / | 2021-11-01
武汉市 | 武汉斯坦雷电气有限公司 | 表面处理室3硬化涂装VU线废气排放口004 | 颗粒物 |  | <20 | mg/m3 | 否 | / | 2021-11-01
武汉市 | 武汉斯坦雷电气有限公司 | 表面处理室3硬化涂装线废气排放口010 | 二甲苯 |  | 00.002 | mg/m3 | 否 | / | 2021-11-01
武汉市 | 武汉斯坦雷电气有限公司 | 表面处理室3硬化涂装线废气排放口010 | 挥发性有机物 |  | 0.368 | mg/m3 | 否 | / | 2021-11-01
武汉市 | 武汉斯坦雷电气有限公司 | 表面处理室3硬化涂装线废气排放口010 | 甲苯 |  | 0.011 | mg/m3 | 否 | / | 2021-11-01
武汉市 | 武汉斯坦雷电气有限公司 | 表面处理室5防雾涂装线废气排放口005 | 二甲苯 |  | 0.095 | mg/m3 | 否 | / | 2021-11-01
武汉市 | 武汉斯坦雷电气有限公司 | 表面处理室5防雾涂装线废气排放口005 | 挥发性有机物 |  | 2.15 | mg/m3 | 否 | / | 2021-11-01
武汉市 | 武汉斯坦雷电气有限公司 | 表面处理室5防雾涂装线废气排放口005 | 甲苯 |  | 0.289 | mg/m3 | 否 | / | 2021-11-01
武汉市 | 武汉斯坦雷电气有限公司 | 表面处理室5防雾涂装线废气排放口005 | 颗粒物 |  | <20 | mg/m3 | 否 | / | 2021-11-01
武汉市 | 武汉斯坦雷电气有限公司 | 表面处理室5硬化涂装废气排放口006 | 二甲苯 |  | 0.152 | mg/m3 | 否 | / | 2021-11-01
武汉市 | 武汉斯坦雷电气有限公司 | 表面处理室5硬化涂装废气排放口006 | 挥发性有机物 |  | 3.18 | mg/m3 | 否 | / | 2021-11-01
武汉市 | 武汉斯坦雷电气有限公司 | 表面处理室5硬化涂装废气排放口006 | 甲苯 |  | 0.338 | mg/m3 | 否 | / | 2021-11-01
武汉市 | 武汉斯坦雷电气有限公司 | 表面处理室5硬化涂装废气排放口006 | 颗粒物 |  | <20 | mg/m3 | 否 | / | 2021-11-01
武汉市 | 武汉斯坦雷电气有限公司 | 表面处理室6成型1废气排放口001 | 苯乙烯 |  | 0.0000214 | kg/h | 否 | / | 2021-11-01
武汉市 | 武汉斯坦雷电气有限公司 | 表面处理室6成型1废气排放口001 | 臭气浓度 |  | 1737 | 无量纲 | 否 | / | 2021-11-01
武汉市 | 武汉斯坦雷电气有限公司 | 表面处理室6成型2废气排放口002 | 苯乙烯 |  | 0.0000112 | kg/h | 否 | / | 2021-11-01
武汉市 | 武汉斯坦雷电气有限公司 | 表面处理室6成型2废气排放口002 | 苯乙烯 |  | 0.0000112 | kg/h | 否 | / | 2021-11-01
武汉市 | 武汉斯坦雷电气有限公司 | 表面处理室6成型2废气排放口002 | 臭气浓度 |  | 1318 | 无量纲 | 否 | / | 2021-11-01
武汉市 | 武汉斯坦雷电气有限公司 | 表面处理室6成型2废气排放口002 | 臭气浓度 |  | 1318 | 无量纲 | 否 | / | 2021-11-01
武汉市 | 武汉斯坦雷电气有限公司 | 表面处理室大灯防雾涂装废气排放口009 | 二甲苯 |  | 0.119 | mg/m3 | 否 | / | 2021-11-01
武汉市 | 武汉斯坦雷电气有限公司 | 表面处理室大灯防雾涂装废气排放口009 | 挥发性有机物 |  | 9.19 | mg/m3 | 否 | / | 2021-11-01
武汉市 | 武汉斯坦雷电气有限公司 | 表面处理室大灯防雾涂装废气排放口009 | 甲苯 |  | 2.51 | mg/m3 | 否 | / | 2021-11-01
武汉市 | 武汉斯坦雷电气有限公司 | 表面处理室大灯防雾涂装废气排放口009 | 颗粒物 |  | <20 | mg/m3 | 否 | / | 2021-11-01
武汉市 | 武汉斯坦雷电气有限公司 | 表面处理室小物件底漆涂装废气排放口012 | 二甲苯 |  | 0.018 | mg/m3 | 否 | / | 2021-11-01
武汉市 | 武汉斯坦雷电气有限公司 | 表面处理室小物件底漆涂装废气排放口012 | 挥发性有机物 |  | 1.55 | mg/m3 | 否 | / | 2021-11-01
武汉市 | 武汉斯坦雷电气有限公司 | 表面处理室小物件底漆涂装废气排放口012 | 甲苯 |  | 0.064 | mg/m3 | 否 | / | 2021-11-01
武汉市 | 武汉斯坦雷电气有限公司 | 表面处理室小物件底漆涂装废气排放口012 | 颗粒物 |  | ＜20 | mg/m3 | 否 | / | 2021-11-01
武汉市 | 武汉斯坦雷电气有限公司 | 表面处理室6成型2废气排放口002 | 苯乙烯 |  | 0.0000112 | kg/h | 否 | / | 2021-11-01
武汉市 | 武汉斯坦雷电气有限公司 | 表面处理室6成型2废气排放口002 | 苯乙烯 |  | 0.0000112 | kg/h | 否 | / | 2021-11-01
武汉市 | 武汉斯坦雷电气有限公司 | 表面处理室6成型2废气排放口002 | 臭气浓度 |  | 1318 | 无量纲 | 否 | / | 2021-11-01
武汉市 | 武汉斯坦雷电气有限公司 | 表面处理室6成型2废气排放口002 | 臭气浓度 |  | 1318 | 无量纲 | 否 | / | 2021-11-01
武汉市 | 武汉斯坦雷电气有限公司 | 表面处理室6成型2废气排放口002 | 苯乙烯 |  | 0.0000112 | kg/h | 否 | / | 2021-11-01
武汉市 | 武汉斯坦雷电气有限公司 | 表面处理室6成型2废气排放口002 | 臭气浓度 |  | 1318 | 无量纲 | 否 | / | 2021-11-01
武汉市 | 武汉斯坦雷电气有限公司 | 表面处理室6成型2废气排放口002 | 苯乙烯 |  | 0.0000112 | kg/h | 否 | / | 2021-11-01
武汉市 | 武汉斯坦雷电气有限公司 | 表面处理室6成型2废气排放口002 | 臭气浓度 |  | 1318 | 无量纲 | 否 | / | 2021-11-01
武汉市 | 武汉斯坦雷电气有限公司 | 表面处理室6成型2废气排放口002 | 苯乙烯 |  | 0.0000112 | kg/h | 否 | / | 2021-11-01
武汉市 | 武汉斯坦雷电气有限公司 | 表面处理室6成型2废气排放口002 | 苯乙烯 |  | 0.0000112 | kg/h | 否 | / | 2021-11-01
武汉市 | 武汉斯坦雷电气有限公司 | 表面处理室6成型2废气排放口002 | 苯乙烯 |  | 0.0000112 | kg/h | 否 | / | 2021-11-01
武汉市 | 武汉斯坦雷电气有限公司 | 表面处理室6成型2废气排放口002 | 苯乙烯 |  | 0.0000112 | kg/h | 否 | / | 2021-11-01
武汉市 | 武汉斯坦雷电气有限公司 | 表面处理室6成型2废气排放口002 | 苯乙烯 |  | 0.0000112 | kg/h | 否 | / | 2021-11-01
武汉市 | 武汉斯坦雷电气有限公司 | 表面处理室6成型2废气排放口002 | 臭气浓度 |  | 1318 | 无量纲 | 否 | / | 2021-11-01
武汉市 | 武汉斯坦雷电气有限公司 | 表面处理室6成型2废气排放口002 | 臭气浓度 |  | 1318 | 无量纲 | 否 | / | 2021-11-01
武汉市 | 武汉斯坦雷电气有限公司 | 表面处理室6成型2废气排放口002 | 臭气浓度 |  | 1318 | 无量纲 | 否 | / | 2021-11-01
武汉市 | 武汉斯坦雷电气有限公司 | 表面处理室6成型2废气排放口002 | 臭气浓度 |  | 1318 | 无量纲 | 否 | / | 2021-11-01
武汉市 | 武汉斯坦雷电气有限公司 | 表面处理室6成型2废气排放口002 | 臭气浓度 |  | 1318 | 无量纲 | 否 | / | 2021-11-01
武汉市 | 武汉大安制药有限公司 | 废水处理站 | 氨 | 2.81 | 2.81 | mg/m3 | 否 | / | 2021-09-02
武汉市 | 武汉大安制药有限公司 | 废水处理站 | 臭气浓度 | 309 | 309 | 无量纲 | 否 | / | 2021-09-02
武汉市 | 武汉大安制药有限公司 | 废水处理站 | 非甲烷总烃 | 1.31 | 1.31 | mg/m3 | 否 | / | 2021-09-02
武汉市 | 武汉大安制药有限公司 | 废水处理站 | 硫化氢 | 0.008 | 0.008 | mg/m3 | 否 | / | 2021-09-02
武汉市 | 武汉富拉司特汽车零部件有限公司 | 厂内生产废气综合排口 | 苯 | 0.008 | 0.008 | mg/m3 | 否 | / | 2021-07-26
武汉市 | 武汉富拉司特汽车零部件有限公司 | 厂内生产废气综合排口 | 氮氧化物 | 4 | 4 | mg/m3 | 否 | / | 2021-07-26
武汉市 | 武汉富拉司特汽车零部件有限公司 | 厂内生产废气综合排口 | 二氧化硫 | 3 | 3 | mg/m3 | 否 | / | 2021-07-26
武汉市 | 武汉富拉司特汽车零部件有限公司 | 厂内生产废气综合排口 | 挥发性有机物 | 1.27 | 1.27 | mg/m3 | 否 | / | 2021-07-26
武汉市 | 武汉富拉司特汽车零部件有限公司 | 厂内生产废气综合排口 | 甲苯+二甲苯 | 0.020 | 0.020 | mg/m3 | 否 | / | 2021-07-26
武汉市 | 武汉富拉司特汽车零部件有限公司 | 厂内生产废气综合排口 | 颗粒物 | 3.5 | 3.5 | mg/m3 | 否 | / | 2021-07-26
武汉市 | 武汉富拉司特汽车零部件有限公司 | 厂内生产废气综合排口 | 烟气黑度 | ＜1 | ＜1 | 级 | 否 |  | 2021-07-26
武汉市 | 本田制锁（武汉）有限公司 | 2#车间排放口 | 非甲烷总烃 | 0.191 | 0.191 | mg/m3 | 否 | / | 2021-08-25
武汉市 | 本田制锁（武汉）有限公司 | 3#车间排放口 | 非甲烷总烃 | 0.522 | 0.522 | mg/m3 | 否 | / | 2021-08-25
武汉市 | 武汉旭东食品有限公司 | 烟囱02002 | 氮氧化物 | 91 | 128 | mg/m3 | 否 | / | 2021-10-11
武汉市 | 武汉旭东食品有限公司 | 烟囱02002 | 二氧化硫 | 1.5 | 1.5 | mg/m3 | 否 | / | 2021-10-11
武汉市 | 武汉旭东食品有限公司 | 烟囱02002 | 颗粒物 | 3.8 | 5.4 | mg/m3 | 否 | / | 2021-10-11
武汉市 | 武汉旭东食品有限公司 | 烟囱02002 | 烟气黑度 | ＜1 | ＜1 | 级 | 否 | / | 2021-10-11
武汉市 | 武汉海斯普林科技发展有限公司 | 锅炉废气 | 氮氧化物 | 67 | 92 | mg/m3 | 否 | / | 2021-06-23
武汉市 | 武汉海斯普林科技发展有限公司 | 锅炉废气 | 二氧化硫 | 3 | 3 | mg/m3 | 否 | / | 2021-06-23
武汉市 | 武汉海斯普林科技发展有限公司 | 锅炉废气 | 颗粒物 | 4.4 | 6.0 | mg/m3 | 否 | / | 2021-06-23
武汉市 | 武汉海斯普林科技发展有限公司 | 车间及污水处理站废气排放口001 | 氨 | 0.167 | 0.167 | kg/h | 否 | / | 2021-06-23
武汉市 | 武汉海斯普林科技发展有限公司 | 车间及污水处理站废气排放口001 | 臭气浓度 | 1738 | 1738 | 无量纲 | 否 | / | 2021-06-23
武汉市 | 武汉海斯普林科技发展有限公司 | 车间及污水处理站废气排放口001 | 非甲烷总烃 | 2.06 | 2.06 | mg/m3 | 否 | / | 2021-06-23
武汉市 | 武汉海斯普林科技发展有限公司 | 车间及污水处理站废气排放口001 | 硫化氢 | 0.0002 | 0.0002 | kg/h | 否 | / | 2021-06-23
武汉市 | 如意情生物科技股份有限公司辛安渡厂区 | 废气排放口01 | 氮氧化物 | 38 | 73 | mg/m3 | 否 | / | 2021-11-10
武汉市 | 如意情生物科技股份有限公司辛安渡厂区 | 废气排放口01 | 二氧化硫 | 1.5 | 4 | mg/m3 | 否 | / | 2021-11-10
武汉市 | 如意情生物科技股份有限公司辛安渡厂区 | 废气排放口01 | 颗粒物 | 3.6 | 6.9 | mg/m3 | 否 | / | 2021-11-10
武汉市 | 武汉市华宇泰新型墙体材料有限公司 | 锅炉废气排气筒 | 氮氧化物 | 120 | 178 | mg/m3 | 否 | / | 2021-07-01
武汉市 | 武汉市华宇泰新型墙体材料有限公司 | 锅炉废气排气筒 | 二氧化硫 | 50 | 74 | mg/m3 | 否 | / | 2021-07-01
武汉市 | 武汉市华宇泰新型墙体材料有限公司 | 锅炉废气排气筒 | 汞及其化合物 | <0.0025 | 0.004 | mg/m3 | 否 | / | 2021-07-01
武汉市 | 武汉市华宇泰新型墙体材料有限公司 | 锅炉废气排气筒 | 颗粒物 | 13.0 | 19.4 | mg/m3 | 否 | / | 2021-07-01
武汉市 | 武汉市华宇泰新型墙体材料有限公司 | 锅炉废气排气筒 | 烟气黑度 | <1 | <1 | 级 | 否 |  | 2021-07-01
武汉市 | 昇兴太平洋（武汉）包装有限公司 | 11#003 | 挥发性有机物 | 0.268 | 0.268 | mg/m3 | 否 | / | 2021-10-14
武汉市 | 昇兴太平洋（武汉）包装有限公司 | 12#004 | 氮氧化物 | 35 | 35 | mg/m3 | 否 | / | 2021-10-13
武汉市 | 昇兴太平洋（武汉）包装有限公司 | 12#004 | 二氧化硫 | 4 | 4 | mg/m3 | 否 | / | 2021-10-13
武汉市 | 昇兴太平洋（武汉）包装有限公司 | 12#004 | 挥发性有机物 | 0.418 | 0.418 | mg/m3 | 否 | / | 2021-10-13
武汉市 | 昇兴太平洋（武汉）包装有限公司 | 12#004 | 颗粒物 | 6.4 | 6.4 | mg/m3 | 否 | / | 2021-10-13
武汉市 | 昇兴太平洋（武汉）包装有限公司 | 13#005 | 氮氧化物 | 14 | 14 | mg/m3 | 否 | / | 2021-10-13
武汉市 | 昇兴太平洋（武汉）包装有限公司 | 13#005 | 二氧化硫 | 5 | 5 | mg/m3 | 否 | / | 2021-10-13
武汉市 | 昇兴太平洋（武汉）包装有限公司 | 13#005 | 挥发性有机物 | 0.126 | 0.126 | mg/m3 | 否 | / | 2021-10-13
武汉市 | 昇兴太平洋（武汉）包装有限公司 | 13#005 | 颗粒物 | 8.5 | 8.5 | mg/m3 | 否 | / | 2021-10-13
武汉市 | 昇兴太平洋（武汉）包装有限公司 | 2#001 | 氮氧化物 | 1.5 | 1.5 | mg/m3 | 否 | / | 2021-10-13
武汉市 | 昇兴太平洋（武汉）包装有限公司 | 2#001 | 氟化物 | 0.95 | 0.95 | mg/m3 | 否 | / | 2021-10-13
武汉市 | 昇兴太平洋（武汉）包装有限公司 | 2#001 | 硫酸雾 | 0.748 | 0.748 | mg/m3 | 否 | / | 2021-10-13
武汉市 | 昇兴太平洋（武汉）包装有限公司 | 7#007 | 苯 | 0.079 | 0.079 | mg/L | 否 | / | 2021-10-14
武汉市 | 昇兴太平洋（武汉）包装有限公司 | 7#007 | 氮氧化物 | 11 | 11 | mg/m3 | 否 | / | 2021-10-14
武汉市 | 昇兴太平洋（武汉）包装有限公司 | 7#007 | 二氧化硫 | 1.5 | 1.5 | mg/m3 | 否 | / | 2021-10-14
武汉市 | 昇兴太平洋（武汉）包装有限公司 | 7#007 | 挥发性有机物 | 18.1 | 18.1 | mg/m3 | 否 | / | 2021-10-14
武汉市 | 昇兴太平洋（武汉）包装有限公司 | 7#007 | 甲苯与二甲苯合计 | 13.8 | 13.8 | mg/L | 否 | / | 2021-10-14
武汉市 | 昇兴太平洋（武汉）包装有限公司 | 7#007 | 颗粒物 | 6.0 | 6.0 | mg/m3 | 否 | / | 2021-10-14
武汉市 | 昇兴太平洋（武汉）包装有限公司 | 9#002 | 苯 | 0.050 | 0.050 | mg/m3 | 否 | / | 2021-10-14
武汉市 | 昇兴太平洋（武汉）包装有限公司 | 9#002 | 氮氧化物 | 17 | 17 | mg/m3 | 否 | / | 2021-10-14
武汉市 | 昇兴太平洋（武汉）包装有限公司 | 9#002 | 二氧化硫 | 1.5 | 1.5 | mg/m3 | 否 | / | 2021-10-14
武汉市 | 昇兴太平洋（武汉）包装有限公司 | 9#002 | 挥发性有机物 | 1.06 | 1.06 | mg/m3 | 否 | / | 2021-10-14
武汉市 | 昇兴太平洋（武汉）包装有限公司 | 9#002 | 甲苯与二甲苯合计 | 0.302 | 0.302 | mg/m3 | 否 | / | 2021-10-14
武汉市 | 昇兴太平洋（武汉）包装有限公司 | 9#002 | 颗粒物 | 7.8 | 7.8 | mg/m3 | 否 | / | 2021-10-14
武汉市 | 昇兴太平洋（武汉）包装有限公司 | 006 | 挥发性有机物 | 0.586 | 0.586 | mg/m3 | 否 | / | 2021-11-11
武汉市 | 武汉昭和汽车零部件制造有限公司 | 电池废气排放口 | 挥发性有机物 | 0.387 |  | mg/m3 | 否 |  | 2021-09-30
武汉市 | 武汉昭和汽车零部件制造有限公司 | 电泳烘干废气排口 | 氮氧化物 | 19 |  | mg/m3 | 否 |  | 2021-09-30
武汉市 | 武汉昭和汽车零部件制造有限公司 | 电泳烘干废气排口 | 二氧化硫 | 21 |  | mg/m3 | 否 |  | 2021-09-30
武汉市 | 武汉昭和汽车零部件制造有限公司 | 电泳烘干废气排口 | 挥发性有机物 | 0.399 |  | mg/m3 | 否 |  | 2021-09-30
武汉市 | 武汉昭和汽车零部件制造有限公司 | 电泳烘干废气排口 | 颗粒物 | <20 |  | mg/m3 | 否 |  | 2021-09-30
武汉市 | 武汉昭和汽车零部件制造有限公司 | 铬酸雾排放口 | 铬酸雾 | <0.05 |  | mg/m3 | 否 |  | 2021-09-30
武汉市 | 武汉昭和汽车零部件制造有限公司 | 焊接废气排放口 | 颗粒物 | <20 |  | mg/m3 | 否 |  | 2021-09-30
武汉市 | 东风本田汽车有限公司第三工厂 | 2#RTO废气排气筒 | 苯 | <0.0004 |  | mg/m3 | 否 |  | 2021-10-27
武汉市 | 东风本田汽车有限公司第三工厂 | 2#RTO废气排气筒 | 苯系物 | 0.074 |  | mg/m3 | 否 |  | 2021-10-27
武汉市 | 东风本田汽车有限公司第三工厂 | 2#RTO废气排气筒 | 氮氧化物 | 54 |  | mg/m3 | 否 |  | 2021-10-27
武汉市 | 东风本田汽车有限公司第三工厂 | 2#RTO废气排气筒 | 二氧化硫 | <3 |  | mg/m3 | 否 |  | 2021-10-27
武汉市 | 东风本田汽车有限公司第三工厂 | 2#RTO废气排气筒 | 挥发性有机物 | 0.139 |  | mg/m3 | 否 |  | 2021-10-27
武汉市 | 东风本田汽车有限公司第三工厂 | 2#RTO废气排气筒 | 甲苯+二甲苯 | 0.047 |  | mg/m3 | 否 |  | 2021-10-27
武汉市 | 东风本田汽车有限公司第三工厂 | 2#RTO废气排气筒 | 颗粒物 | <20 |  | mg/m3 | 否 |  | 2021-10-27
武汉市 | 东风本田汽车有限公司第三工厂 | B线底漆烘干后强冷排气筒 | 挥发性有机物 | 0.195 |  | mg/m3 | 否 |  | 2021-10-27
武汉市 | 东风本田汽车有限公司第三工厂 | B线色漆闪干炉废气排气筒2# | 氮氧化物 | 61 |  | mg/m3 | 否 |  | 2021-10-27
武汉市 | 东风本田汽车有限公司第三工厂 | B线色漆闪干炉废气排气筒2# | 二氧化硫 | <3 |  | mg/m3 | 否 |  | 2021-10-27
武汉市 | 东风本田汽车有限公司第三工厂 | B线色漆闪干炉废气排气筒2# | 颗粒物 | <20 |  | mg/m3 | 否 |  | 2021-10-27
武汉市 | 东风本田汽车有限公司第三工厂 | B线色漆闪干炉燃气废气排气筒 | 氮氧化物 | 58 |  | mg/m3 | 否 |  | 2021-10-27
武汉市 | 东风本田汽车有限公司第三工厂 | B线色漆闪干炉燃气废气排气筒 | 二氧化硫 | <3 |  | mg/m3 | 否 |  | 2021-10-27
武汉市 | 东风本田汽车有限公司第三工厂 | B线色漆闪干炉燃气废气排气筒 | 颗粒物 | <20 |  | mg/m3 | 否 |  | 2021-10-27
武汉市 | 东风本田汽车有限公司第三工厂 | B线罩光漆烘干后强冷排气筒1# | 氮氧化物 | 55 |  | mg/m3 | 否 |  | 2021-10-27
武汉市 | 东风本田汽车有限公司第三工厂 | B线罩光漆烘干后强冷排气筒1# | 二氧化硫 | <3 |  | mg/m3 | 否 |  | 2021-10-27
武汉市 | 东风本田汽车有限公司第三工厂 | B线罩光漆烘干后强冷排气筒1# | 颗粒物 | <20 |  | mg/m3 | 否 |  | 2021-10-27
武汉市 | 东风本田汽车有限公司第三工厂 | B线罩光漆烤炉燃气筒1# | 氮氧化物 | 52 |  | mg/m3 | 否 |  | 2021-10-27
武汉市 | 东风本田汽车有限公司第三工厂 | B线罩光漆烤炉燃气筒1# | 二氧化硫 | <3 |  | mg/m3 | 否 |  | 2021-10-27
武汉市 | 东风本田汽车有限公司第三工厂 | B线罩光漆烤炉燃气筒2# | 氮氧化物 | 54 |  | mg/m3 | 否 |  | 2021-10-27
武汉市 | 东风本田汽车有限公司第三工厂 | B线罩光漆烤炉燃气筒2# | 二氧化硫 | <3 |  | mg/m3 | 否 |  | 2021-10-27
武汉市 | 东风本田汽车有限公司第三工厂 | B线罩光漆烤炉燃气筒2# | 颗粒物 | <20 |  | mg/m3 | 否 |  | 2021-10-27
武汉市 | 东风本田汽车有限公司第三工厂 | B线罩光漆烤炉燃气筒2# | 颗粒物 | <20 |  | mg/m3 | 否 |  | 2021-10-27
武汉市 | 东风本田汽车有限公司第三工厂 | PT污水站排气筒 | 氨 | 2.11 |  | kg/h | 否 |  | 2021-10-27
武汉市 | 东风本田汽车有限公司第三工厂 | PT污水站排气筒 | 臭气浓度 | 309 |  | 无量纲 | 否 |  | 2021-10-27
武汉市 | 东风本田汽车有限公司第三工厂 | PT污水站排气筒 | 硫化氢 | 0.05 |  | kg/h | 否 |  | 2021-10-27
武汉市 | 东风本田汽车有限公司第三工厂 | RTO装置排放管 | 苯 | <0.0004 |  | mg/m3 | 否 |  | 2021-10-27
武汉市 | 东风本田汽车有限公司第三工厂 | RTO装置排放管 | 苯系物 | 0.146 |  | mg/m3 | 否 |  | 2021-10-27
武汉市 | 东风本田汽车有限公司第三工厂 | RTO装置排放管 | 氮氧化物 | 57 |  | mg/m3 | 否 |  | 2021-10-27
武汉市 | 东风本田汽车有限公司第三工厂 | RTO装置排放管 | 二氧化硫 | <3 |  | mg/m3 | 否 |  | 2021-10-27
武汉市 | 东风本田汽车有限公司第三工厂 | RTO装置排放管 | 挥发性有机物 | 0.510 |  | mg/m3 | 否 |  | 2021-10-27
武汉市 | 东风本田汽车有限公司第三工厂 | RTO装置排放管 | 甲苯+二甲苯 | 0.109 |  | mg/m3 | 否 |  | 2021-10-27
武汉市 | 东风本田汽车有限公司第三工厂 | RTO装置排放管 | 颗粒物 | <20 |  | mg/m3 | 否 |  | 2021-10-27
武汉市 | 东风本田汽车有限公司第三工厂 | RTO废气排放口 | 苯 | <0.0004 |  | mg/m3 | 否 |  | 2021-10-27
武汉市 | 东风本田汽车有限公司第三工厂 | RTO废气排放口 | 苯系物 | 0.157 |  | mg/m3 | 否 |  | 2021-10-27
武汉市 | 东风本田汽车有限公司第三工厂 | RTO废气排放口 | 氮氧化物 | 64 |  | mg/m3 | 否 |  | 2021-10-27
武汉市 | 东风本田汽车有限公司第三工厂 | RTO废气排放口 | 二氧化硫 | <3 |  | mg/m3 | 否 |  | 2021-10-27
武汉市 | 东风本田汽车有限公司第三工厂 | RTO废气排放口 | 挥发性有机物 | 0.433 |  | mg/m3 | 否 |  | 2021-10-27
武汉市 | 东风本田汽车有限公司第三工厂 | RTO废气排放口 | 甲苯+二甲苯 | 0.106 |  | mg/m3 | 否 |  | 2021-10-27
武汉市 | 东风本田汽车有限公司第三工厂 | RTO废气排放口 | 颗粒物 | <20 |  | mg/m3 | 否 |  | 2021-10-27
武汉市 | 东风本田汽车有限公司第三工厂 | SP件胶烘干废气排气筒 | 挥发性有机物 | 0.117 |  | mg/m3 | 否 |  | 2021-10-27
武汉市 | 东风本田汽车有限公司第三工厂 | T6燃炉气废气排放口 | 氮氧化物 | 67 |  | mg/m3 | 否 |  | 2021-10-27
武汉市 | 东风本田汽车有限公司第三工厂 | T6燃炉气废气排放口 | 二氧化硫 | <3 |  | mg/m3 | 否 |  | 2021-10-27
武汉市 | 东风本田汽车有限公司第三工厂 | T6燃炉气废气排放口 | 颗粒物 | <20 |  | mg/m3 | 否 |  | 2021-10-27
武汉市 | 东风本田汽车有限公司第三工厂 | 玻璃涂胶废气排放口 | 挥发性有机物 | 1.087 |  | mg/m3 | 否 |  | 2021-10-27
武汉市 | 东风本田汽车有限公司第三工厂 | 补漆室排放管 | 苯 | <0.0004 |  | mg/m3 | 否 |  | 2021-11-15
武汉市 | 东风本田汽车有限公司第三工厂 | 补漆室排放管 | 苯系物 | 0.191 |  | mg/m3 | 否 |  | 2021-10-27
武汉市 | 东风本田汽车有限公司第三工厂 | 补漆室排放管 | 挥发性有机物 | 1.568 |  | mg/m3 | 否 |  | 2021-10-27
武汉市 | 东风本田汽车有限公司第三工厂 | 补漆室排放管 | 甲苯+二甲苯 | 0.154 |  | mg/m3 | 否 |  | 2021-10-27
武汉市 | 东风本田汽车有限公司第三工厂 | 补漆室排放管 | 颗粒物 | <20 |  | mg/m3 | 否 |  | 2021-10-27
武汉市 | 东风本田汽车有限公司第三工厂 | 低压铸造、制芯废气和磨具维修涂膜排气筒 | 氨 | 3015 |  | mg/m3 | 否 |  | 2021-10-27
武汉市 | 东风本田汽车有限公司第三工厂 | 低压铸造、制芯废气和磨具维修涂膜排气筒 | 酚类 | <0.3 |  | mg/m3 | 否 |  | 2021-10-27
武汉市 | 东风本田汽车有限公司第三工厂 | 低压铸造、制芯废气和磨具维修涂膜排气筒 | 甲醛 | <0.01 |  | mg/m3 | 否 |  | 2021-10-27
武汉市 | 东风本田汽车有限公司第三工厂 | 低压铸造、制芯废气和磨具维修涂膜排气筒 | 颗粒物 | <20 |  | mg/m3 | 否 |  | 2021-10-27
武汉市 | 东风本田汽车有限公司第三工厂 | 底漆烘干后强冷排气筒 | 挥发性有机物 | 0.138 |  | mg/m3 | 否 |  | 2021-10-27
武汉市 | 东风本田汽车有限公司第三工厂 | 底漆烘干炉燃气废气排气筒 | 氮氧化物 | 37 |  | mg/m3 | 否 |  | 2021-10-27
武汉市 | 东风本田汽车有限公司第三工厂 | 底漆烘干炉燃气废气排气筒 | 二氧化硫 | <3 |  | mg/m3 | 否 |  | 2021-10-27
武汉市 | 东风本田汽车有限公司第三工厂 | 底漆烘干炉燃气废气排气筒 | 颗粒物 | <20 |  | mg/m3 | 否 |  | 2021-10-27
武汉市 | 东风本田汽车有限公司第三工厂 | 返修烘干后强冷排气筒 | 苯 | <0.0004 |  | mg/m3 | 否 |  | 2021-10-27
武汉市 | 东风本田汽车有限公司第三工厂 | 返修烘干后强冷排气筒 | 苯系物 | 0.083 |  | mg/m3 | 否 |  | 2021-10-27
武汉市 | 东风本田汽车有限公司第三工厂 | 返修烘干后强冷排气筒 | 挥发性有机物 | 0.153 |  | mg/m3 | 否 |  | 2021-10-27
武汉市 | 东风本田汽车有限公司第三工厂 | 返修烘干后强冷排气筒 | 甲苯+二甲苯 | 0.053 |  | mg/m3 | 否 |  | 2021-10-27
武汉市 | 东风本田汽车有限公司第三工厂 | 返修烤炉废气排气筒 | 苯 | <0.0004 |  | mg/m3 | 否 |  | 2021-10-27
武汉市 | 东风本田汽车有限公司第三工厂 | 返修烤炉废气排气筒 | 苯系物 | 0.080 |  | mg/m3 | 否 |  | 2021-10-27
武汉市 | 东风本田汽车有限公司第三工厂 | 返修烤炉废气排气筒 | 氮氧化物 | 58 |  | mg/m3 | 否 |  | 2021-10-27
武汉市 | 东风本田汽车有限公司第三工厂 | 返修烤炉废气排气筒 | 二氧化硫 | <3 |  | mg/m3 | 否 |  | 2021-10-27
武汉市 | 东风本田汽车有限公司第三工厂 | 返修烤炉废气排气筒 | 挥发性有机物 | 0.178 |  | mg/m3 | 否 |  | 2021-10-27
武汉市 | 东风本田汽车有限公司第三工厂 | 返修烤炉废气排气筒 | 甲苯+二甲苯 | 0.050 |  | mg/m3 | 否 |  | 2021-10-27
武汉市 | 东风本田汽车有限公司第三工厂 | 返修烤炉废气排气筒 | 颗粒物 | <20 |  | mg/m3 | 否 |  | 2021-10-27
武汉市 | 东风本田汽车有限公司第三工厂 | 缸体高压脱模废气排气筒 | 颗粒物 | <20 |  | mg/m3 | 否 |  | 2021-10-27
武汉市 | 东风本田汽车有限公司第三工厂 | 焊接废气排放口1# | 颗粒物 | <20 |  | mg/m3 | 否 |  | 2021-10-27
武汉市 | 东风本田汽车有限公司第三工厂 | 焊接废气排放口4# | 颗粒物 | <20 |  | mg/m3 | 否 |  | 2021-10-27
武汉市 | 东风本田汽车有限公司第三工厂 | 机加油雾处理系统废气排放口 | 挥发性有机物 | 0.130 |  | mg/m3 | 否 |  | 2021-10-27
武汉市 | 东风本田汽车有限公司第三工厂 | 机加油雾处理系统废气排放口2# | 挥发性有机物 | 0.424 |  | mg/m3 | 否 |  | 2021-10-27
武汉市 | 东风本田汽车有限公司第三工厂 | 夹具清洗废气排气筒 | 挥发性有机物 | 0.074 |  | mg/m3 | 否 |  | 2021-10-27
武汉市 | 东风本田汽车有限公司第三工厂 | 胶烘干后强冷排气筒 | 挥发性有机物 | 0.145 |  | mg/m3 | 否 |  | 2021-10-27
武汉市 | 东风本田汽车有限公司第三工厂 | 面漆烘干炉燃气废气排气筒 | 氮氧化物 | 41 |  | mg/m3 | 否 |  | 2021-10-27
武汉市 | 东风本田汽车有限公司第三工厂 | 面漆烘干炉燃气废气排气筒 | 二氧化硫 | <3 |  | mg/m3 | 否 |  | 2021-10-27
武汉市 | 东风本田汽车有限公司第三工厂 | 面漆烘干炉燃气废气排气筒 | 颗粒物 | <20 |  | mg/m3 | 否 |  | 2021-10-27
武汉市 | 东风本田汽车有限公司第三工厂 | 喷涂废气集中排气筒 | 苯 | <0.0004 |  | mg/m3 | 否 |  | 2021-10-27
武汉市 | 东风本田汽车有限公司第三工厂 | 喷涂废气集中排气筒 | 苯系物 | 0.138 |  | mg/m3 | 否 |  | 2021-10-27
武汉市 | 东风本田汽车有限公司第三工厂 | 喷涂废气集中排气筒 | 氮氧化物 | 46 |  | mg/m3 | 否 |  | 2021-10-27
武汉市 | 东风本田汽车有限公司第三工厂 | 喷涂废气集中排气筒 | 二氧化硫 | <3 |  | mg/m3 | 否 |  | 2021-10-27
武汉市 | 东风本田汽车有限公司第三工厂 | 喷涂废气集中排气筒 | 挥发性有机物 | 0.193 |  | mg/m3 | 否 |  | 2021-10-27
武汉市 | 东风本田汽车有限公司第三工厂 | 喷涂废气集中排气筒 | 甲苯+二甲苯 | 0.102 |  | mg/m3 | 否 |  | 2021-10-27
武汉市 | 东风本田汽车有限公司第三工厂 | 喷涂废气集中排气筒 | 颗粒物 | <20 |  | mg/m3 | 否 |  | 2021-10-27
武汉市 | 东风本田汽车有限公司第三工厂 | 品质车间检测尾气排放口8# | 氮氧化物 | <3 |  | mg/m3 | 否 |  | 2021-10-27
武汉市 | 东风本田汽车有限公司第三工厂 | 品质车间检测尾气排放口8# | 挥发性有机物 | 0.219 |  | mg/m3 | 否 |  | 2021-10-27
武汉市 | 东风本田汽车有限公司第三工厂 | 品质车间检测尾气排放口8# | 颗粒物 | <20 |  | mg/m3 | 否 |  | 2021-10-27
武汉市 | 东风本田汽车有限公司第三工厂 | 品质车间检测尾气排口 | 氮氧化物 | <3 |  | mg/m3 | 否 |  | 2021-10-27
武汉市 | 东风本田汽车有限公司第三工厂 | 品质车间检测尾气排口 | 挥发性有机物 | 0.215 |  | mg/m3 | 否 |  | 2021-10-27
武汉市 | 东风本田汽车有限公司第三工厂 | 品质车间检测尾气排口 | 颗粒物 | <20 |  | mg/m3 | 否 |  | 2021-10-27
武汉市 | 东风本田汽车有限公司第三工厂 | 品质车间检测尾气排口1# | 氮氧化物 | <3 |  | mg/m3 | 否 |  | 2021-10-27
武汉市 | 东风本田汽车有限公司第三工厂 | 品质车间检测尾气排口1# | 挥发性有机物 | 0.255 |  | mg/m3 | 否 |  | 2021-10-27
武汉市 | 东风本田汽车有限公司第三工厂 | 品质车间检测尾气排口1# | 颗粒物 | <20 |  | mg/m3 | 否 |  | 2021-10-27
武汉市 | 东风本田汽车有限公司第三工厂 | 品质车间检测尾气排口7# | 氮氧化物 | <3 |  | mg/m3 | 否 |  | 2021-10-27
武汉市 | 东风本田汽车有限公司第三工厂 | 品质车间检测尾气排口7# | 挥发性有机物 | 0.215 |  | mg/m3 | 否 |  | 2021-10-27
武汉市 | 东风本田汽车有限公司第三工厂 | 品质车间检测尾气排口7# | 颗粒物 | <20 |  | mg/m3 | 否 |  | 2021-10-27
武汉市 | 东风本田汽车有限公司第三工厂 | 汽油加注废气排口 | 非甲烷总烃 | 1.25 |  | mg/m3 | 否 |  | 2021-10-27
武汉市 | 东风本田汽车有限公司第三工厂 | 清漆烘干燃烧废气排口1# | 氮氧化物 | 36 |  | mg/m3 | 否 |  | 2021-10-27
武汉市 | 东风本田汽车有限公司第三工厂 | 清漆烘干燃烧废气排口1# | 二氧化硫 | <3 |  | mg/m3 | 否 |  | 2021-10-27
武汉市 | 东风本田汽车有限公司第三工厂 | 清漆烘干燃烧废气排口1# | 颗粒物 | <20 |  | mg/m3 | 否 |  | 2021-10-27
武汉市 | 东风本田汽车有限公司第三工厂 | 色漆闪干炉燃气废气排放筒 | 氮氧化物 | 46 |  | mg/m3 | 否 |  | 2021-10-27
武汉市 | 东风本田汽车有限公司第三工厂 | 色漆闪干炉燃气废气排放筒 | 二氧化硫 | <3 |  | mg/m3 | 否 |  | 2021-10-27
武汉市 | 东风本田汽车有限公司第三工厂 | 色漆闪干炉燃气废气排放筒 | 颗粒物 | <20 |  | mg/m3 | 否 |  | 2021-10-27
武汉市 | 东风本田汽车有限公司第三工厂 | 色漆闪干炉燃气废气排放筒4# | 颗粒物 | <20 |  | mg/m3 | 否 |  | 2021-10-27
武汉市 | 东风本田汽车有限公司第三工厂 | 树脂车间RTO炉排气筒 | 苯 | <0.0004 |  | mg/m3 | 否 |  | 2021-10-27
武汉市 | 东风本田汽车有限公司第三工厂 | 树脂车间RTO炉排气筒 | 苯系物 | 0.474 |  | mg/m3 | 否 |  | 2021-10-27
武汉市 | 东风本田汽车有限公司第三工厂 | 树脂车间RTO炉排气筒 | 氮氧化物 | 69 |  | mg/m3 | 否 |  | 2021-10-27
武汉市 | 东风本田汽车有限公司第三工厂 | 树脂车间RTO炉排气筒 | 二氧化硫 | <3 |  | mg/m3 | 否 |  | 2021-10-27
武汉市 | 东风本田汽车有限公司第三工厂 | 树脂车间RTO炉排气筒 | 挥发性有机物 | 3.996 |  | mg/m3 | 否 |  | 2021-10-27
武汉市 | 东风本田汽车有限公司第三工厂 | 树脂车间RTO炉排气筒 | 甲苯+二甲苯 | 0.400 |  | mg/m3 | 否 |  | 2021-10-27
武汉市 | 东风本田汽车有限公司第三工厂 | 树脂车间RTO炉排气筒 | 颗粒物 | <20 |  | mg/m3 | 否 |  | 2021-10-27
武汉市 | 东风本田汽车有限公司第三工厂 | 树脂车间集中式排气筒 | 苯 | <0.0004 |  | mg/m3 | 否 |  | 2021-10-27
武汉市 | 东风本田汽车有限公司第三工厂 | 树脂车间集中式排气筒 | 氮氧化物 | 36 |  | mg/m3 | 否 |  | 2021-10-27
武汉市 | 东风本田汽车有限公司第三工厂 | 树脂车间集中式排气筒 | 二甲苯 | 0.055 |  | mg/m3 | 否 |  | 2021-10-27
武汉市 | 东风本田汽车有限公司第三工厂 | 树脂车间集中式排气筒 | 二氧化硫 | 9 |  | mg/m3 | 否 |  | 2021-10-27
武汉市 | 东风本田汽车有限公司第三工厂 | 树脂车间集中式排气筒 | 挥发性有机物 | 0.229 |  | mg/m3 | 否 |  | 2021-10-27
武汉市 | 东风本田汽车有限公司第三工厂 | 树脂车间集中式排气筒 | 甲苯 | 0.030 |  | mg/m3 | 否 |  | 2021-10-27
武汉市 | 东风本田汽车有限公司第三工厂 | 树脂车间集中式排气筒 | 颗粒物 | <20 |  | mg/m3 | 否 |  | 2021-10-27
武汉市 | 东风本田汽车有限公司第三工厂 | 污水处理站排气筒 | 氨 | 2.95 |  | mg/m3 | 否 |  | 2021-10-27
武汉市 | 东风本田汽车有限公司第三工厂 | 污水处理站排气筒 | 臭气浓度 | 232 |  | 无量纲 | 否 |  | 2021-10-27
武汉市 | 东风本田汽车有限公司第三工厂 | 污水处理站排气筒 | 硫化氢 | 0.02 |  | mg/m3 | 否 |  | 2021-10-27
武汉市 | 东风本田汽车有限公司第三工厂 | 液态蜡（膜）烘干后强冷排气筒 | 挥发性有机物 | 0.207 |  | mg/m3 | 否 |  | 2021-10-27
武汉市 | 东风本田汽车有限公司第三工厂 | 液态蜡（膜）烤炉废气排气筒 | 氮氧化物 | 55 |  | mg/m3 | 否 |  | 2021-10-27
武汉市 | 东风本田汽车有限公司第三工厂 | 液态蜡（膜）烤炉废气排气筒 | 二氧化硫 | <3 |  | mg/m3 | 否 |  | 2021-10-27
武汉市 | 东风本田汽车有限公司第三工厂 | 液态蜡（膜）烤炉废气排气筒 | 挥发性有机物 | 0.283 |  | mg/m3 | 否 |  | 2021-10-27
武汉市 | 东风本田汽车有限公司第三工厂 | 液态蜡（膜）烤炉废气排气筒 | 颗粒物 | <20 |  | mg/m3 | 否 |  | 2021-10-27
武汉市 | 东风本田汽车有限公司第三工厂 | 罩光漆烘干后强冷排气筒 | 苯 | <0.0004 |  | mg/m3 | 否 |  | 2021-10-27
武汉市 | 东风本田汽车有限公司第三工厂 | 罩光漆烘干后强冷排气筒 | 苯系物 | 0.113 |  | mg/m3 | 否 |  | 2021-10-27
武汉市 | 东风本田汽车有限公司第三工厂 | 罩光漆烘干后强冷排气筒 | 挥发性有机物 | 0.162 |  | mg/m3 | 否 |  | 2021-10-27
武汉市 | 东风本田汽车有限公司第三工厂 | 罩光漆烘干后强冷排气筒 | 甲苯+二甲苯 | 0.084 |  | mg/m3 | 否 |  | 2021-10-27
武汉市 | 东风本田汽车有限公司第三工厂 | 罩光漆烤炉燃气废气排气筒 | 氮氧化物 | 75 |  | mg/m3 | 否 |  | 2021-10-27
武汉市 | 东风本田汽车有限公司第三工厂 | 罩光漆烤炉燃气废气排气筒 | 二氧化硫 | <3 |  | mg/m3 | 否 |  | 2021-10-27
武汉市 | 东风本田汽车有限公司第三工厂 | 罩光漆烤炉燃气废气排气筒 | 颗粒物 | <20 |  | mg/m3 | 否 |  | 2021-10-27
武汉市 | 东风本田汽车有限公司第三工厂 | 罩光漆烤炉燃气废气排气筒1# | 氮氧化物 | 75 |  | mg/m3 | 否 |  | 2021-10-27
武汉市 | 东风本田汽车有限公司第三工厂 | 罩光漆烤炉燃气废气排气筒1# | 二氧化硫 | <3 |  | mg/m3 | 否 |  | 2021-10-27
武汉市 | 东风本田汽车有限公司第三工厂 | 罩光漆烤炉燃气废气排气筒1# | 颗粒物 | <20 |  | mg/m3 | 否 |  | 2021-10-27
武汉市 | 东风本田汽车有限公司第三工厂 | 注塑废气排放口 | 挥发性有机物 | 0.317 |  | mg/m3 | 否 |  | 2021-10-27
武汉市 | 东风本田汽车有限公司第三工厂 | 总装下线点火废气排口 | 氮氧化物 | 41 |  | mg/m3 | 否 |  | 2021-10-27
武汉市 | 东风本田汽车有限公司第三工厂 | 总装下线点火废气排口 | 挥发性有机物 | 0.247 |  | mg/m3 | 否 |  | 2021-10-27
武汉市 | 东风本田汽车有限公司第三工厂 | 总装下线点火废气排口 | 颗粒物 | <20 |  | mg/m3 | 否 |  | 2021-10-27
武汉市 | 东风本田汽车有限公司第二工厂 | MIG焊废气G084 | 颗粒物 | 4.1 |  | mg/m3 | 否 |  | 2021-09-14
武汉市 | 东风本田汽车有限公司第二工厂 | STACK废气排气筒 | 氮氧化物 | <3 |  | mg/m3 | 否 |  | 2021-09-16
武汉市 | 东风本田汽车有限公司第二工厂 | STACK废气排气筒 | 二甲苯 | <0.002 |  | mg/m3 | 否 |  | 2021-09-16
武汉市 | 东风本田汽车有限公司第二工厂 | STACK废气排气筒 | 二氧化硫 | <3 |  | mg/m3 | 否 |  | 2021-09-16
武汉市 | 东风本田汽车有限公司第二工厂 | STACK废气排气筒 | 挥发性有机物 | 15.1 |  | mg/m3 | 否 |  | 2021-09-16
武汉市 | 东风本田汽车有限公司第二工厂 | STACK废气排气筒 | 甲苯 | <0.002 |  | mg/m3 | 否 |  | 2021-09-16
武汉市 | 东风本田汽车有限公司第二工厂 | STACK废气排气筒 | 颗粒物 | 3.9 |  | mg/m3 | 否 |  | 2021-09-16
武汉市 | 东风本田汽车有限公司第二工厂 | STACK排口G111 | 氮氧化物 | <3 |  | mg/m3 | 否 |  | 2021-09-16
武汉市 | 东风本田汽车有限公司第二工厂 | STACK排口G111 | 二甲苯 | <0.002 |  | mg/m3 | 否 |  | 2021-09-16
武汉市 | 东风本田汽车有限公司第二工厂 | STACK排口G111 | 二氧化硫 | <3 |  | mg/m3 | 否 |  | 2021-09-16
武汉市 | 东风本田汽车有限公司第二工厂 | STACK排口G111 | 甲苯 | <0.002 |  | mg/m3 | 否 |  | 2021-09-16
武汉市 | 东风本田汽车有限公司第二工厂 | STACK排口G111 | 颗粒物 | 8.9 |  | mg/m3 | 否 |  | 2021-09-16
武汉市 | 东风本田汽车有限公司第二工厂 | 保险杠烘干炉G104 | 烟尘 |  | 3.5 | mg/m3 | 否 | / | 2021-09-14
武汉市 | 东风本田汽车有限公司第二工厂 | 保险杠烘干炉G104 | 烟尘 |  | 3.5 | mg/m3 | 否 | / | 2021-09-14
武汉市 | 东风本田汽车有限公司第二工厂 | 保险杠烘干炉废气排气筒 | 烟尘 |  | 4.6 | mg/m3 | 否 | / | 2021-09-14
武汉市 | 东风本田汽车有限公司第二工厂 | 保险杠面漆烘干燃烧器废气排气筒 | 烟尘 |  | 4.2 | mg/m3 | 否 | / | 2021-09-14
武汉市 | 东风本田汽车有限公司第二工厂 | 保险杠清漆喷涂、烘干废气排气筒 | 氮氧化物 | 14 |  | mg/m3 | 否 |  | 2021-09-14
武汉市 | 东风本田汽车有限公司第二工厂 | 保险杠清漆喷涂、烘干废气排气筒 | 二甲苯 | <0.002 |  | mg/m3 | 否 |  | 2021-09-14
武汉市 | 东风本田汽车有限公司第二工厂 | 保险杠清漆喷涂、烘干废气排气筒 | 二氧化硫 | <3 |  | mg/m3 | 否 |  | 2021-09-14
武汉市 | 东风本田汽车有限公司第二工厂 | 保险杠清漆喷涂、烘干废气排气筒 | 挥发性有机物 | 7.50 |  | mg/m3 | 否 |  | 2021-09-14
武汉市 | 东风本田汽车有限公司第二工厂 | 保险杠清漆喷涂、烘干废气排气筒 | 甲苯 | 0.355 |  | mg/m3 | 否 |  | 2021-09-14
武汉市 | 东风本田汽车有限公司第二工厂 | 保险杠清漆喷涂、烘干废气排气筒 | 颗粒物 | 3.7 |  | mg/m3 | 否 |  | 2021-09-14
武汉市 | 东风本田汽车有限公司第二工厂 | 补漆废气排气筒 | 挥发性有机物 | 8.3 |  | mg/m3 | 否 |  | 2021-09-15
武汉市 | 东风本田汽车有限公司第二工厂 | 补漆废气排气筒 | 颗粒物 | 3.3 |  | mg/m3 | 否 |  | 2021-09-15
武汉市 | 东风本田汽车有限公司第二工厂 | 测试尾气废气排气筒 | 氮氧化物 | 7 |  | mg/m3 | 否 |  | 2021-09-15
武汉市 | 东风本田汽车有限公司第二工厂 | 测试尾气废气排气筒 | 挥发性有机物 | 4.79 |  | mg/m3 | 否 |  | 2021-09-15
武汉市 | 东风本田汽车有限公司第二工厂 | 测试尾气废气排气筒 | 颗粒物 | 7.9 |  | mg/m3 | 否 |  | 2021-09-15
武汉市 | 东风本田汽车有限公司第二工厂 | 底漆闪干加热炉废气排气筒 | 烟尘 | 4.8 |  | mg/m3 | 否 |  | 2021-09-14
武汉市 | 东风本田汽车有限公司第二工厂 | 底漆闪干炉废气排气筒 | 挥发性有机物 | 6.25 |  | mg/m3 | 否 |  | 2021-09-14
武汉市 | 东风本田汽车有限公司第二工厂 | 底漆闪干米G107 | 烟尘 |  | 4.8 | mg/m3 | 否 | / | 2021-09-14
武汉市 | 东风本田汽车有限公司第二工厂 | 底涂室废气排气筒 | 挥发性有机物 | 7.29 |  | mg/m3 | 否 |  | 2021-09-14
武汉市 | 东风本田汽车有限公司第二工厂 | 点补室废气排气筒 | 挥发性有机物 | 5.62 |  | mg/m3 | 否 |  | 2021-09-14
武汉市 | 东风本田汽车有限公司第二工厂 | 点补室废气排气筒 | 颗粒物 | 5.4 |  | mg/m3 | 否 |  | 2021-09-14
武汉市 | 东风本田汽车有限公司第二工厂 | 电泳槽废气排气筒 | 挥发性有机物 | 4.14 |  | mg/m3 | 否 |  | 2021-09-14
武汉市 | 东风本田汽车有限公司第二工厂 | 电泳烘干废气排气筒 | 氮氧化物 | 29 |  | mg/m3 | 否 |  | 2021-09-16
武汉市 | 东风本田汽车有限公司第二工厂 | 电泳烘干废气排气筒 | 二氧化硫 | <3 |  | mg/m3 | 否 |  | 2021-09-16
武汉市 | 东风本田汽车有限公司第二工厂 | 电泳烘干废气排气筒 | 挥发性有机物 | 17.1 |  | mg/m3 | 否 |  | 2021-09-16
武汉市 | 东风本田汽车有限公司第二工厂 | 电泳烘干废气排气筒 | 颗粒物 | 2.3 |  | mg/m3 | 否 |  | 2021-09-16
武汉市 | 东风本田汽车有限公司第二工厂 | 电泳烘干后强冷废气排气筒 | 挥发性有机物 | 5.74 |  | mg/m3 | 否 |  | 2021-09-16
武汉市 | 东风本田汽车有限公司第二工厂 | 二工厂锅炉废气排气筒 | 氮氧化物 |  | 46 | mg/L | 否 | / | 2021-09-15
武汉市 | 东风本田汽车有限公司第二工厂 | 二工厂锅炉废气排气筒 | 二氧化硫 | <3 |  | mg/m3 | 否 |  | 2021-09-15
武汉市 | 东风本田汽车有限公司第二工厂 | 二工厂锅炉废气排气筒 | 颗粒物 |  | 5.6 | mg/m3 | 否 | / | 2021-09-15
武汉市 | 东风本田汽车有限公司第二工厂 | 二工厂锅炉废气排气筒 | 烟气黑度 | <1 |  | 级 | 否 |  | 2021-09-15
武汉市 | 东风本田汽车有限公司第二工厂 | 二食堂油烟废气处理设施后 | 油烟 | 1.5 |  | mg/m3 | 否 |  | 2021-09-17
武汉市 | 东风本田汽车有限公司第二工厂 | 返修烘干后强冷废气排气筒 | 二甲苯 | <0.002 |  | mg/m3 | 否 |  | 2021-09-16
武汉市 | 东风本田汽车有限公司第二工厂 | 返修烘干后强冷废气排气筒 | 挥发性有机物 | 8.54 |  | mg/m3 | 否 |  | 2021-09-16
武汉市 | 东风本田汽车有限公司第二工厂 | 返修烘干后强冷废气排气筒 | 甲苯 | <0.002 |  | mg/m3 | 否 |  | 2021-09-16
武汉市 | 东风本田汽车有限公司第二工厂 | 胶、清漆烘干废气排气筒 | 氮氧化物 | <3 |  | mg/m3 | 否 |  | 2021-09-15
武汉市 | 东风本田汽车有限公司第二工厂 | 胶、清漆烘干废气排气筒 | 二甲苯 | <0.002 |  | mg/m3 | 否 |  | 2021-09-16
武汉市 | 东风本田汽车有限公司第二工厂 | 胶、清漆烘干废气排气筒 | 二氧化硫 | <3 |  | mg/m3 | 否 |  | 2021-09-16
武汉市 | 东风本田汽车有限公司第二工厂 | 胶、清漆烘干废气排气筒 | 挥发性有机物 | 17.5 |  | mg/m3 | 否 |  | 2021-09-16
武汉市 | 东风本田汽车有限公司第二工厂 | 胶、清漆烘干废气排气筒 | 甲苯 | <0.002 |  | mg/m3 | 否 |  | 2021-09-16
武汉市 | 东风本田汽车有限公司第二工厂 | 胶、清漆烘干废气排气筒 | 颗粒物 | 7.2 |  | mg/m3 | 否 |  | 2021-09-16
武汉市 | 东风本田汽车有限公司第二工厂 | 胶烘干后强冷废气排气筒 | 挥发性有机物 | 4.98 |  | mg/m3 | 否 |  | 2021-09-16
武汉市 | 东风本田汽车有限公司第二工厂 | 角窗涂胶废气排气筒 | 挥发性有机物 | 7.98 |  | mg/m3 | 否 |  | 2021-09-15
武汉市 | 东风本田汽车有限公司第二工厂 | 蜡烘干废气排气筒 | 氮氧化物 | <3 |  | mg/m3 | 否 |  | 2021-09-16
武汉市 | 东风本田汽车有限公司第二工厂 | 蜡烘干废气排气筒 | 二氧化硫 | <3 |  | mg/m3 | 否 |  | 2021-09-16
武汉市 | 东风本田汽车有限公司第二工厂 | 蜡烘干废气排气筒 | 烟尘 |  | 74.1 | mg/m3 | 否 | / | 2021-09-16
武汉市 | 东风本田汽车有限公司第二工厂 | 抛丸废气排气筒 | 颗粒物 | 3.1 |  | mg/m3 | 否 |  | 2021-09-15
武汉市 | 东风本田汽车有限公司第二工厂 | 喷粉废气排气筒 | 颗粒物 | 4.6 |  | mg/m3 | 否 |  | 2021-09-16
武汉市 | 东风本田汽车有限公司第二工厂 | 汽车测试尾气废气排气筒 | 氮氧化物 | 9 |  | mg/m3 | 否 |  | 2021-09-15
武汉市 | 东风本田汽车有限公司第二工厂 | 汽车测试尾气废气排气筒 | 氮氧化物 | 9 |  | mg/m3 | 否 |  | 2021-09-15
武汉市 | 东风本田汽车有限公司第二工厂 | 汽车测试尾气废气排气筒 | 挥发性有机物 | 5.52 |  | mg/m3 | 否 |  | 2021-09-15
武汉市 | 东风本田汽车有限公司第二工厂 | 汽车测试尾气废气排气筒 | 挥发性有机物 | 7.93 |  | mg/m3 | 否 |  | 2021-09-15
武汉市 | 东风本田汽车有限公司第二工厂 | 汽车测试尾气废气排气筒 | 颗粒物 | 4.8 |  | mg/m3 | 否 |  | 2021-09-15
武汉市 | 东风本田汽车有限公司第二工厂 | 汽车测试尾气废气排气筒 | 颗粒物 | 4.4 |  | mg/m3 | 否 |  | 2021-09-15
武汉市 | 东风本田汽车有限公司第二工厂 | 汽油加注废气排气筒 | 非甲烷总烃 | 15.9 |  | mg/m3 | 否 |  | 2021-09-15
武汉市 | 东风本田汽车有限公司第二工厂 | 前尾档涂胶废气排气筒 | 挥发性有机物 | 11.6 |  | mg/m3 | 否 |  | 2021-09-15
武汉市 | 东风本田汽车有限公司第二工厂 | 清漆A线烘干后强冷废气排气筒 | 二甲苯 | <0.002 |  | mg/m3 | 否 |  | 2021-09-16
武汉市 | 东风本田汽车有限公司第二工厂 | 清漆A线烘干后强冷废气排气筒 | 挥发性有机物 | 5.82 |  | mg/m3 | 否 |  | 2021-09-16
武汉市 | 东风本田汽车有限公司第二工厂 | 清漆A线烘干后强冷废气排气筒 | 甲苯 | <0.002 |  | mg/m3 | 否 |  | 2021-09-16
武汉市 | 东风本田汽车有限公司第二工厂 | 清漆B线烘干后强冷废气排气筒 | 二甲苯 | <0.002 |  | mg/m3 | 否 |  | 2021-09-16
武汉市 | 东风本田汽车有限公司第二工厂 | 清漆B线烘干后强冷废气排气筒 | 挥发性有机物 | 5.89 |  | mg/m3 | 否 |  | 2021-09-16
武汉市 | 东风本田汽车有限公司第二工厂 | 清漆B线烘干后强冷废气排气筒 | 甲苯 | <0.002 |  | mg/m3 | 否 |  | 2021-09-16
武汉市 | 东风本田汽车有限公司第二工厂 | 清漆烘干炉燃烧器G091 | 烟尘 |  | 36.6 | mg/m3 | 否 | / | 2021-09-15
武汉市 | 东风本田汽车有限公司第二工厂 | 清漆烘干炉燃烧器G092 | 烟尘 |  | 18.3 | mg/m3 | 否 | / | 2021-09-14
武汉市 | 东风本田汽车有限公司第二工厂 | 清漆烘干炉燃烧器废气排气筒 | 烟尘 |  | 18.3 | mg/m3 | 否 | / | 2021-09-14
武汉市 | 东风本田汽车有限公司第二工厂 | 清漆喷涂废气排气筒 | 氮氧化物 | 14 |  | mg/m3 | 否 |  | 2021-09-16
武汉市 | 东风本田汽车有限公司第二工厂 | 清漆喷涂废气排气筒 | 二甲苯 | <0.002 |  | mg/m3 | 否 |  | 2021-09-16
武汉市 | 东风本田汽车有限公司第二工厂 | 清漆喷涂废气排气筒 | 二氧化硫 | 6 |  | mg/m3 | 否 |  | 2021-09-16
武汉市 | 东风本田汽车有限公司第二工厂 | 清漆喷涂废气排气筒 | 非甲烷总烃 | 8.43 |  | mg/m3 | 否 |  | 2021-09-16
武汉市 | 东风本田汽车有限公司第二工厂 | 清漆喷涂废气排气筒 | 甲苯 | <0.002 |  | mg/m3 | 否 |  | 2021-09-16
武汉市 | 东风本田汽车有限公司第二工厂 | 清漆喷涂废气排气筒 | 颗粒物 | 5.4 |  | mg/m3 | 否 |  | 2021-09-16
武汉市 | 东风本田汽车有限公司第二工厂 | 色漆闪干炉G097 | 烟尘 |  | 2.1 | mg/m3 | 否 | / | 2021-09-14
武汉市 | 东风本田汽车有限公司第二工厂 | 色漆闪干炉废气排气筒 | 烟尘 |  | 2.1 | mg/m3 | 否 | / | 2021-09-14
武汉市 | 东风本田汽车有限公司第二工厂 | 色漆闪干炉废气排气筒 | 烟尘 |  | 2.4 | mg/m3 | 否 | / | 2021-09-14
武汉市 | 东风本田汽车有限公司第二工厂 | 树脂车间涂装工厂分离槽废气排气筒 | 二甲苯 | <0.002 |  | mg/m3 | 否 |  | 2021-09-14
武汉市 | 东风本田汽车有限公司第二工厂 | 树脂车间涂装工厂分离槽废气排气筒 | 甲苯 | 0.151 |  | mg/m3 | 否 |  | 2021-09-14
武汉市 | 东风本田汽车有限公司第二工厂 | 涂装车间分离槽废气排气筒 | 二甲苯 | <0.002 |  | mg/m3 | 否 |  | 2021-09-15
武汉市 | 东风本田汽车有限公司第二工厂 | 涂装车间分离槽废气排气筒 | 挥发性有机物 | 6.12 |  | mg/m3 | 否 |  | 2021-09-15
武汉市 | 东风本田汽车有限公司第二工厂 | 涂装车间分离槽废气排气筒 | 甲苯 | 0.279 |  | mg/m3 | 否 |  | 2021-09-15
武汉市 | 东风本田汽车有限公司第二工厂 | 污水处理站臭气废气排气筒 | 氨 | 0.015 |  | kg/h | 否 |  | 2021-09-16
武汉市 | 东风本田汽车有限公司第二工厂 | 污水处理站臭气废气排气筒 | 硫化氢 | 0.0057 |  | kg/h | 否 |  | 2021-09-16
武汉市 | 东风本田汽车有限公司第二工厂 | 下线尾气废气排气筒 | 氮氧化物 | 7 |  | mg/m3 | 否 |  | 2021-09-15
武汉市 | 东风本田汽车有限公司第二工厂 | 下线尾气废气排气筒 | 挥发性有机物 | 17.5 |  | mg/m3 | 否 |  | 2021-09-15
武汉市 | 东风本田汽车有限公司第二工厂 | 下线尾气废气排气筒 | 颗粒物 | 4.9 |  | mg/m3 | 否 |  | 2021-09-15
武汉市 | 东风本田汽车有限公司第二工厂 | 下线尾气排气筒 | 氮氧化物 | 7 |  | mg/m3 | 否 |  | 2021-09-15
武汉市 | 东风本田汽车有限公司第二工厂 | 下线尾气排气筒 | 挥发性有机物 | 16.5 |  | mg/m3 | 否 |  | 2021-09-15
武汉市 | 东风本田汽车有限公司第二工厂 | 下线尾气排气筒 | 颗粒物 | 4.8 |  | mg/m3 | 否 |  | 2021-09-15
武汉市 | 东风本田汽车有限公司第二工厂 | 综合楼食堂油烟废气处理设施后 | 油烟 | 1.5 |  | mg/m3 | 否 |  | 2021-09-17
武汉市 | 武汉凯骏服装集团有限责任公司 | 锅炉房排放口1001 | 氮氧化物 |  | 139 | mg/m3 | 否 | / | 2021-09-10
武汉市 | 武汉凯骏服装集团有限责任公司 | 锅炉房排放口1001 | 二氧化硫 |  | <3 | mg/m3 | 否 | / | 2021-09-10
武汉市 | 武汉凯骏服装集团有限责任公司 | 锅炉房排放口1001 | 颗粒物 |  | 8.5 | mg/m3 | 否 | / | 2021-09-10
武汉市 | 武汉凯骏服装集团有限责任公司 | 锅炉房排放口1001 | 林格曼黑度 | <1 |  | 级 | 否 |  | 2021-09-10
武汉市 | 武汉燎原模塑有限公司 | 注塑废气排放口004 | 挥发性有机物 | 0.720 |  | mg/m3 | 否 |  | 2021-09-15
武汉市 | 武汉燎原模塑有限公司 | RTO焚烧炉燃烧废气排放口002 | 苯 | <0.004 |  | mg/m3 | 否 |  | 2021-09-15
武汉市 | 武汉燎原模塑有限公司 | RTO焚烧炉燃烧废气排放口002 | 氮氧化物 | <3 |  | mg/m3 | 否 |  | 2021-09-15
武汉市 | 武汉燎原模塑有限公司 | RTO焚烧炉燃烧废气排放口002 | 二甲苯 | 0.541 |  | mg/m3 | 否 |  | 2021-09-15
武汉市 | 武汉燎原模塑有限公司 | RTO焚烧炉燃烧废气排放口002 | 二氧化硫 | <3 |  | mg/m3 | 否 |  | 2021-09-15
武汉市 | 武汉燎原模塑有限公司 | RTO焚烧炉燃烧废气排放口002 | 挥发性有机物 | 2.16 |  | mg/m3 | 否 |  | 2021-09-15
武汉市 | 武汉燎原模塑有限公司 | RTO焚烧炉燃烧废气排放口002 | 甲苯 | 0.043 |  | mg/m3 | 否 |  | 2021-09-15
武汉市 | 武汉燎原模塑有限公司 | RTO焚烧炉燃烧废气排放口002 | 颗粒物 | <20 |  | mg/m3 | 否 |  | 2021-09-15
武汉市 | 武汉燎原模塑有限公司 | 喷漆废气排放口001 | 苯 | <0.004 |  | mg/m3 | 否 |  | 2021-09-15
武汉市 | 武汉燎原模塑有限公司 | 喷漆废气排放口001 | 二甲苯 | 5.44 |  | mg/m3 | 否 |  | 2021-09-15
武汉市 | 武汉燎原模塑有限公司 | 喷漆废气排放口001 | 挥发性有机物 | 12.5 |  | mg/m3 | 否 |  | 2021-09-15
武汉市 | 武汉燎原模塑有限公司 | 喷漆废气排放口001 | 甲苯 | 0.947 |  | mg/m3 | 否 |  | 2021-09-15
武汉市 | 武汉燎原模塑有限公司 | 喷漆废气排放口001 | 颗粒物 | <20 |  | mg/m3 | 否 |  | 2021-09-15
武汉市 | 武汉瑞赛柯金属材料有限公司 | 2号精制间吸收塔排气筒001 | 氮氧化物 | <0.7 | <0.7 | mg/m3 | 否 | / | 2021-11-04
武汉市 | 武汉瑞赛柯金属材料有限公司 | 2号精制间吸收塔排气筒001 | 硫化氢 | <0.003 | <0.003 | kg/h | 否 | / | 2021-11-04
武汉市 | 武汉瑞赛柯金属材料有限公司 | 2号精制间吸收塔排气筒001 | 硫酸雾 | <0.2 | <0.2 | mg/m3 | 否 | / | 2021-11-04
武汉市 | 武汉瑞赛柯金属材料有限公司 | 2号精制间吸收塔排气筒001 | 氯化氢 | 3.7 | 3.7 | mg/m3 | 否 | / | 2021-11-04
武汉市 | 武汉瑞赛柯金属材料有限公司 | 反应釜废气吸收塔排气筒002 | 氮氧化物 | <0.7 | <0.7 | mg/m3 | 否 | / | 2021-11-04
武汉市 | 武汉瑞赛柯金属材料有限公司 | 反应釜废气吸收塔排气筒002 | 硫酸雾 | <0.2 | <0.2 | mg/m3 | 否 | / | 2021-11-04
武汉市 | 武汉瑞赛柯金属材料有限公司 | 反应釜废气吸收塔排气筒002 | 氯化氢 | 3.7 | 3.7 | mg/m3 | 否 | / | 2021-11-04
武汉市 | 武汉晨鸣乾能热电有限责任公司 | 废气监测点1 | 氮氧化物 |  | 87 | mg/m3 | 否 | / | 2021-11-02
武汉市 | 武汉晨鸣乾能热电有限责任公司 | 废气监测点1 | 二氧化硫 |  | <3 | mg/m3 | 否 | / | 2021-11-02
武汉市 | 武汉晨鸣乾能热电有限责任公司 | 废气监测点1 | 汞及其化合物 |  | 0.0162 | mg/m3 | 否 | / | 2021-11-02
武汉市 | 武汉晨鸣乾能热电有限责任公司 | 废气监测点1 | 林格曼黑度 | <1 |  | 级 | 否 |  | 2021-11-02
武汉市 | 武汉晨鸣乾能热电有限责任公司 | 废气监测点1 | 烟尘 |  | <20 | mg/m3 | 否 | / | 2021-11-02
武汉市 | 辉门摩擦产品有限公司 | 二厂1#布袋除尘 | 颗粒物 | <20 |  | mg/m3 | 否 |  | 2021-10-13
武汉市 | 辉门摩擦产品有限公司 | 二厂3#布袋除尘 | 颗粒物 | <20 |  | mg/m3 | 否 |  | 2021-10-13
武汉市 | 辉门摩擦产品有限公司 | 二厂5#布袋除尘 | 颗粒物 | <20 |  | mg/m3 | 否 |  | 2021-10-13
武汉市 | 辉门摩擦产品有限公司 | 二厂C4烧蚀 | 氮氧化物 | 20 |  | mg/m3 | 否 |  | 2021-10-13
武汉市 | 辉门摩擦产品有限公司 | 二厂C4烧蚀 | 二氧化硫 | <3 |  | mg/m3 | 否 |  | 2021-10-13
武汉市 | 辉门摩擦产品有限公司 | 二厂C4烧蚀 | 颗粒物 | <20 |  | mg/m3 | 否 |  | 2021-10-13
武汉市 | 辉门摩擦产品有限公司 | 二厂C4烧蚀 | 酚类 | <0.3 |  | mg/m3 | 否 |  | 2021-10-14
武汉市 | 辉门摩擦产品有限公司 | 二厂C4烧蚀 | 甲醛 | <0.5 |  | mg/m3 | 否 |  | 2021-10-14
武汉市 | 辉门摩擦产品有限公司 | 一厂1#布袋除尘 | 颗粒物 | <20 |  | mg/m3 | 否 |  | 2021-10-14
武汉市 | 辉门摩擦产品有限公司 | 一厂2#布袋除尘 | 颗粒物 | <20 |  | mg/m3 | 否 |  | 2021-10-14
武汉市 | 辉门摩擦产品有限公司 | 一厂3#布袋除尘 | 颗粒物 | <20 |  | mg/m3 | 否 |  | 2021-10-18
武汉市 | 辉门摩擦产品有限公司 | 一厂5#布袋除尘 | 颗粒物 | <20 |  | mg/m3 | 否 |  | 2021-10-18
武汉市 | 辉门摩擦产品有限公司 | 一厂洗淋 | 酚类 | <0.3 |  | mg/m3 | 否 |  | 2021-10-14
武汉市 | 辉门摩擦产品有限公司 | 一厂洗淋 | 甲醛 | <0.5 |  | mg/m3 | 否 |  | 2021-10-14
武汉市 | 湖北远大天天明制药有限公司 | 锅炉废气排放口001 | 氮氧化物 |  | 30 | mg/m3 | 否 | / | 2021-09-10
武汉市 | 湖北远大天天明制药有限公司 | 锅炉废气排放口001 | 二氧化硫 |  | <3 | mg/m3 | 否 | / | 2021-09-10
武汉市 | 湖北远大天天明制药有限公司 | 锅炉废气排放口001 | 颗粒物 |  | <20 | mg/m3 | 否 | / | 2021-09-10
武汉市 | 湖北远大天天明制药有限公司 | 锅炉废气排放口001 | 烟气黑度 |  | <1 | 级 | 否 | / | 2021-09-10
武汉市 | 陶氏化学（武汉）有限公司 | 车间粉尘废气排口001 | 挥发性有机物 | 0.371 |  | mg/m3 | 否 |  | 2021-09-14
武汉市 | 陶氏化学（武汉）有限公司 | 车间粉尘废气排口001 | 颗粒物 | <20 |  | mg/m3 | 否 |  | 2021-09-14
武汉市 | 武汉博立达汽车饰件有限公司 | 1#喷涂废气排气筒 | 二甲苯 | <0.002 |  | mg/m3 | 否 |  | 2021-09-06
武汉市 | 武汉博立达汽车饰件有限公司 | 1#喷涂废气排气筒 | 非甲烷总烃 | 50.2 |  | mg/m3 | 否 |  | 2021-09-06
武汉市 | 武汉博立达汽车饰件有限公司 | 1#喷涂废气排气筒 | 甲苯 | 9.21 |  | mg/m3 | 否 |  | 2021-09-06
武汉市 | 武汉博立达汽车饰件有限公司 | 1#喷涂废气排气筒 | 颗粒物 | 11.3 |  | mg/m3 | 否 |  | 2021-09-06
武汉市 | 武汉博立达汽车饰件有限公司 | 2#喷涂废气排气筒 | 二甲苯 | 9.71 |  | mg/m3 | 否 |  | 2021-09-06
武汉市 | 武汉博立达汽车饰件有限公司 | 2#喷涂废气排气筒 | 非甲烷总烃 | 38.1 |  | mg/m3 | 否 |  | 2021-09-06
武汉市 | 武汉博立达汽车饰件有限公司 | 2#喷涂废气排气筒 | 甲苯 | 4.16 |  | mg/m3 | 否 |  | 2021-09-06
武汉市 | 武汉博立达汽车饰件有限公司 | 2#喷涂废气排气筒 | 颗粒物 | 10.1 |  | mg/m3 | 否 |  | 2021-09-06
武汉市 | 武汉海特生物制药股份有限公司 | 锅炉废气排放口001 | 氮氧化物 |  | 108 | mg/m3 | 否 | / | 2021-09-08
武汉市 | 武汉海特生物制药股份有限公司 | 锅炉废气排放口001 | 二氧化硫 |  | 8 | mg/m3 | 否 | / | 2021-09-08
武汉市 | 武汉海特生物制药股份有限公司 | 锅炉废气排放口001 | 颗粒物 |  | 9.2 | mg/m3 | 否 | / | 2021-09-08
武汉市 | 武汉海特生物制药股份有限公司 | 锅炉废气排放口001 | 林格曼黑度 | <1 |  | mg/m3 | 否 |  | 2021-09-08
武汉市 | 武汉翔星汽车零部件有限公司 | 喷胶排气筒 | 非甲烷总烃 | 7.64 |  | mg/m3 | 否 |  | 2021-08-30
武汉市 | 武汉翔星汽车零部件有限公司 | 喷胶排气筒 | 甲醇 | <2 |  | mg/m3 | 否 |  | 2021-08-30
武汉市 | 武汉翔星汽车零部件有限公司 | 涂装排气筒 | 氮氧化物 | 5 |  | mg/m3 | 否 |  | 2021-09-14
武汉市 | 武汉翔星汽车零部件有限公司 | 涂装排气筒 | 二甲苯 | 0.283 |  | mg/m3 | 否 |  | 2021-09-14
武汉市 | 武汉翔星汽车零部件有限公司 | 涂装排气筒 | 二氧化硫 | <3 |  | mg/m3 | 否 |  | 2021-09-14
武汉市 | 武汉翔星汽车零部件有限公司 | 涂装排气筒 | 非甲烷总烃 | 15.0 |  | mg/m3 | 否 |  | 2021-09-14
武汉市 | 武汉翔星汽车零部件有限公司 | 涂装排气筒 | 甲苯 | <0.002 |  | mg/m3 | 否 |  | 2021-09-14
武汉市 | 武汉翔星汽车零部件有限公司 | 涂装排气筒 | 甲醇 | <2 |  | mg/m3 | 否 |  | 2021-09-14
武汉市 | 武汉翔星汽车零部件有限公司 | 涂装排气筒 | 颗粒物 | 4.7 |  | mg/m3 | 否 |  | 2021-09-14
武汉市 | 武汉翔星汽车零部件有限公司 | 注塑废气排气筒 | 挥发性有机物 | 6.46 |  | mg/m3 | 否 |  | 2021-08-30
武汉市 | 武汉华富远科技有限公司一工厂 | 热水炉废气排口001 | 氮氧化物 |  | 95 | mg/m3 | 否 | / | 2021-09-06
武汉市 | 武汉华富远科技有限公司一工厂 | 热水炉废气排口001 | 二氧化硫 |  | <3 | mg/m3 | 否 | / | 2021-09-06
武汉市 | 武汉华富远科技有限公司一工厂 | 热水炉废气排口001 | 颗粒物 |  | 10.3 | mg/m3 | 否 | / | 2021-09-06
武汉市 | 武汉华富远科技有限公司一工厂 | 热水炉废气排口001 | 林格曼黑度 | <1 |  | 级 | 否 |  | 2021-09-06
武汉市 | 武汉华富远科技有限公司一工厂 | 燃气固化炉、电泳烘干废气排口002 | 氮氧化物 | 39 |  | mg/m3 | 否 |  | 2021-09-06
武汉市 | 武汉华富远科技有限公司一工厂 | 燃气固化炉、电泳烘干废气排口002 | 二氧化硫 | <3 |  | mg/m3 | 否 |  | 2021-09-06
武汉市 | 武汉华富远科技有限公司一工厂 | 燃气固化炉、电泳烘干废气排口002 | 非甲烷总烃 | 8.95 |  | mg/m3 | 否 |  | 2021-09-06
武汉市 | 武汉华富远科技有限公司一工厂 | 燃气固化炉、电泳烘干废气排口002 | 烟尘 |  | 67.1 | mg/m3 | 否 | / | 2021-09-06
武汉市 | 武汉中海粮油工业有限公司 | 打包工段 | 颗粒物 | 4.8 |  | mg/m3 | 否 |  | 2021-09-09
武汉市 | 武汉中海粮油工业有限公司 | 锅炉废气总排口001 | 氮氧化物 |  | 91 | mg/m3 | 否 | / | 2021-09-09
武汉市 | 武汉中海粮油工业有限公司 | 锅炉废气总排口001 | 二氧化硫 |  | 10 | mg/m3 | 否 | / | 2021-09-09
武汉市 | 武汉中海粮油工业有限公司 | 锅炉废气总排口001 | 汞及其化合物 |  | <0.00003 | mg/m3 | 否 | / | 2021-09-09
武汉市 | 武汉中海粮油工业有限公司 | 锅炉废气总排口001 | 颗粒物 |  | 9.7 | mg/m3 | 否 | / | 2021-09-09
武汉市 | 武汉中海粮油工业有限公司 | 锅炉废气总排口001 | 林格曼黑度 | <1 |  | 级 | 否 |  | 2021-09-09
武汉市 | 武汉中海粮油工业有限公司 | 精炼废气总排口014 | 臭气浓度 | 977 |  | 无量纲 | 否 |  | 2021-09-09
武汉市 | 武汉中海粮油工业有限公司 | 精炼废气总排口014 | 非甲烷总烃 | 70.8 |  | mg/m3 | 否 |  | 2021-09-09
武汉市 | 武汉中海粮油工业有限公司 | 粕粉碎工段002 | 颗粒物 | 8.2 |  | mg/m3 | 否 |  | 2021-09-09
武汉市 | 武汉中海粮油工业有限公司 | 原料出仓工段003 | 颗粒物 | 4.4 |  | mg/m3 | 否 |  | 2021-09-09
武汉市 | 武汉中海粮油工业有限公司 | 原料进仓工段007 | 颗粒物 | 6.5 |  | mg/m3 | 否 |  | 2021-09-09
武汉市 | 武汉红金龙印务股份有限公司 | 2#锅炉 | 氮氧化物 |  | 162 | mg/L | 否 | / | 2021-09-16
武汉市 | 武汉红金龙印务股份有限公司 | 2#锅炉 | 二氧化硫 |  | 5 | mg/m3 | 否 | / | 2021-09-16
武汉市 | 武汉红金龙印务股份有限公司 | 2#锅炉 | 颗粒物 |  | <20 | mg/m3 | 否 | / | 2021-09-16
武汉市 | 武汉典金科技有限公司 | 废气排气筒DA001 | 氮氧化物 |  | 403 | mg/m3 | 否 | / | 2021-09-01
武汉市 | 武汉典金科技有限公司 | 废气排气筒DA001 | 二氧化硫 |  | <3 | mg/m3 | 否 | / | 2021-09-01
武汉市 | 武汉典金科技有限公司 | 废气排气筒DA001 | 氟化物 |  | 0.87 | mg/m3 | 否 | / | 2021-09-01
武汉市 | 武汉典金科技有限公司 | 废气排气筒DA001 | 颗粒物 |  | 13.5 | mg/m3 | 否 | / | 2021-09-01
武汉市 | 武汉典金科技有限公司 | 废气排气筒DA001 | 林格曼黑度 | <1 |  | 级 | 否 |  | 2021-09-01
武汉市 | 武汉典金科技有限公司 | 废气排气筒DA001 | 氯化氢 |  | 5.5 | mg/m3 | 否 | / | 2021-09-01
武汉市 | 武汉典金科技有限公司 | 废气排气筒DA002 | 氮氧化物 |  | 447 | mg/m3 | 否 | / | 2021-09-01
武汉市 | 武汉典金科技有限公司 | 废气排气筒DA002 | 二氧化硫 |  | <3 | mg/m3 | 否 | / | 2021-09-01
武汉市 | 武汉典金科技有限公司 | 废气排气筒DA002 | 氟化物 |  | 1.21 | mg/m3 | 否 | / | 2021-09-01
武汉市 | 武汉典金科技有限公司 | 废气排气筒DA002 | 颗粒物 |  | 22.2 | mg/m3 | 否 | / | 2021-09-01
武汉市 | 武汉典金科技有限公司 | 废气排气筒DA002 | 林格曼黑度 | <1 |  | 级 | 否 |  | 2021-09-01
武汉市 | 武汉典金科技有限公司 | 废气排气筒DA002 | 氯化氢 |  | 7.3 | mg/m3 | 否 | / | 2021-09-01
武汉市 | 铭祥汽车工业（武汉）有限公司二工厂 | 涂装废气排口1 | 二甲苯 | 0.231 |  | mg/m3 | 否 |  | 2021-09-09
武汉市 | 铭祥汽车工业（武汉）有限公司二工厂 | 涂装废气排口1 | 挥发性有机物 | 21.2 |  | mg/m3 | 否 |  | 2021-09-09
武汉市 | 铭祥汽车工业（武汉）有限公司二工厂 | 涂装废气排口1 | 甲苯 | 0.227 |  | mg/m3 | 否 |  | 2021-09-09
武汉市 | 铭祥汽车工业（武汉）有限公司二工厂 | 涂装废气排口1 | 颗粒物 | <20 |  | mg/m3 | 否 |  | 2021-09-09
武汉市 | 铭祥汽车工业（武汉）有限公司二工厂 | 涂装废气排口2 | 二甲苯 | 0.072 |  | mg/m3 | 否 |  | 2021-09-09
武汉市 | 铭祥汽车工业（武汉）有限公司二工厂 | 涂装废气排口2 | 挥发性有机物 | 3.23 |  | mg/m3 | 否 |  | 2021-09-09
武汉市 | 铭祥汽车工业（武汉）有限公司二工厂 | 涂装废气排口2 | 甲苯 | 0.245 |  | mg/m3 | 否 |  | 2021-09-09
武汉市 | 铭祥汽车工业（武汉）有限公司二工厂 | 涂装废气排口2 | 颗粒物 | <20 |  | mg/m3 | 否 |  | 2021-09-09
武汉市 | 铭祥汽车工业（武汉）有限公司二工厂 | 注塑废气排气筒 | 非甲烷总烃 | 2.00 |  | mg/m3 | 否 |  | 2021-09-09
武汉市 | 铭祥汽车工业（武汉）有限公司二工厂 | 注塑废气排气筒 | 颗粒物 | <20 |  | mg/m3 | 否 |  | 2021-09-09
武汉市 | 神龙汽车有限公司武汉工厂制造三部 | DA021 | 氮氧化物 | 3 |  | mg/m3 | 否 |  | 2021-11-04
武汉市 | 神龙汽车有限公司武汉工厂制造三部 | DA021 | 挥发性有机物 | 0.740 |  | mg/m3 | 否 |  | 2021-11-04
武汉市 | 神龙汽车有限公司武汉工厂制造三部 | DA021 | 颗粒物 | <20 |  | mg/m3 | 否 |  | 2021-11-04
武汉市 | 神龙汽车有限公司武汉工厂制造三部 | DA022 | 氮氧化物 | <3 |  | mg/m3 | 否 |  | 2021-11-04
武汉市 | 神龙汽车有限公司武汉工厂制造三部 | DA022 | 挥发性有机物 | 0.427 |  | mg/m3 | 否 |  | 2021-11-04
武汉市 | 神龙汽车有限公司武汉工厂制造三部 | DA022 | 颗粒物 | <20 |  | mg/m3 | 否 |  | 2021-11-04
武汉市 | 神龙汽车有限公司武汉工厂制造三部 | DA023 | 氮氧化物 | 38 |  | mg/m3 | 否 |  | 2021-10-28
武汉市 | 神龙汽车有限公司武汉工厂制造三部 | DA023 | 二甲苯 | 0.098 |  | mg/m3 | 否 |  | 2021-10-28
武汉市 | 神龙汽车有限公司武汉工厂制造三部 | DA023 | 挥发性有机物 | 0.178 |  | mg/m3 | 否 |  | 2021-10-28
武汉市 | 神龙汽车有限公司武汉工厂制造三部 | DA023 | 甲苯 | 0.060 |  | mg/m3 | 否 |  | 2021-10-28
武汉市 | 神龙汽车有限公司武汉工厂制造三部 | DA024 | 氮氧化物 | 10 |  | mg/m3 | 否 |  | 2021-11-04
武汉市 | 神龙汽车有限公司武汉工厂制造三部 | DA024 | 挥发性有机物 | 0.730 |  | mg/m3 | 否 |  | 2021-11-04
武汉市 | 神龙汽车有限公司武汉工厂制造三部 | DA024 | 颗粒物 | <20 |  | mg/m3 | 否 |  | 2021-11-04
武汉市 | 神龙汽车有限公司武汉工厂制造三部 | DA026 | 氮氧化物 | 8 |  | mg/m3 | 否 |  | 2021-11-04
武汉市 | 神龙汽车有限公司武汉工厂制造三部 | DA026 | 挥发性有机物 | 0.804 |  | mg/m3 | 否 |  | 2021-11-04
武汉市 | 神龙汽车有限公司武汉工厂制造三部 | DA026 | 颗粒物 | <20 |  | mg/m3 | 否 |  | 2021-11-04
武汉市 | 神龙汽车有限公司武汉工厂制造三部 | DA029 | 颗粒物 | <20 |  | mg/m3 | 否 |  | 2021-10-29
武汉市 | 神龙汽车有限公司武汉工厂制造三部 | DA030 | 二甲苯 | 0.171 |  | mg/m3 | 否 |  | 2021-10-29
武汉市 | 神龙汽车有限公司武汉工厂制造三部 | DA030 | 挥发性有机物 | 1.41 |  | mg/m3 | 否 |  | 2021-10-29
武汉市 | 神龙汽车有限公司武汉工厂制造三部 | DA030 | 甲苯 | 0.088 |  | mg/m3 | 否 |  | 2021-10-29
武汉市 | 神龙汽车有限公司武汉工厂制造三部 | DA030 | 颗粒物 | <20 |  | mg/m3 | 否 |  | 2021-10-29
武汉市 | 神龙汽车有限公司武汉工厂制造三部 | DA038 | 挥发性有机物 | 1.12 |  | mg/m3 | 否 |  | 2021-10-29
武汉市 | 神龙汽车有限公司武汉工厂制造三部 | DA038 | 颗粒物 | <20 |  | mg/m3 | 否 |  | 2021-10-29
武汉市 | 神龙汽车有限公司武汉工厂制造三部 | DA039 | 挥发性有机物 | 0.094 |  | mg/m3 | 否 |  | 2021-11-03
武汉市 | 神龙汽车有限公司武汉工厂制造三部 | DA040 | 氮氧化物 | 129 |  | mg/m3 | 否 |  | 2021-10-28
武汉市 | 神龙汽车有限公司武汉工厂制造三部 | DA040 | 二甲苯 | 0.121 |  | mg/m3 | 否 |  | 2021-10-28
武汉市 | 神龙汽车有限公司武汉工厂制造三部 | DA040 | 挥发性有机物 | 0.748 |  | mg/m3 | 否 |  | 2021-10-28
武汉市 | 神龙汽车有限公司武汉工厂制造三部 | DA040 | 甲苯 | 0.184 |  | mg/m3 | 否 |  | 2021-10-28
武汉市 | 神龙汽车有限公司武汉工厂制造三部 | DA041 | 氮氧化物 | 140 |  | mg/m3 | 否 |  | 2021-10-28
武汉市 | 神龙汽车有限公司武汉工厂制造三部 | DA041 | 二甲苯 | <0.004 |  | mg/m3 | 否 |  | 2021-10-28
武汉市 | 神龙汽车有限公司武汉工厂制造三部 | DA041 | 挥发性有机物 | 0.434 |  | mg/m3 | 否 |  | 2021-10-28
武汉市 | 神龙汽车有限公司武汉工厂制造三部 | DA041 | 甲苯 | <0.004 |  | mg/m3 | 否 |  | 2021-10-28
武汉市 | 神龙汽车有限公司武汉工厂制造三部 | DA043 | 挥发性有机物 | 0.333 |  | mg/m3 | 否 |  | 2021-10-28
武汉市 | 神龙汽车有限公司武汉工厂制造三部 | DA044 | 氮氧化物 | 12 |  | mg/m3 | 否 |  | 2021-10-29
武汉市 | 神龙汽车有限公司武汉工厂制造三部 | DA044 | 二甲苯 | 0.110 |  | mg/m3 | 否 |  | 2021-10-29
武汉市 | 神龙汽车有限公司武汉工厂制造三部 | DA044 | 挥发性有机物 | 1.16 |  | mg/m3 | 否 |  | 2021-10-29
武汉市 | 神龙汽车有限公司武汉工厂制造三部 | DA044 | 甲苯 | 0.288 |  | mg/m3 | 否 |  | 2021-10-29
武汉市 | 神龙汽车有限公司武汉工厂制造三部 | DA045 | 氮氧化物 | 89 |  | mg/m3 | 否 |  | 2021-10-28
武汉市 | 神龙汽车有限公司武汉工厂制造三部 | DA045 | 二甲苯 | 0.063 |  | mg/m3 | 否 |  | 2021-10-28
武汉市 | 神龙汽车有限公司武汉工厂制造三部 | DA045 | 挥发性有机物 | 2.35 |  | mg/m3 | 否 |  | 2021-10-28
武汉市 | 神龙汽车有限公司武汉工厂制造三部 | DA045 | 甲苯 | 0.063 |  | mg/m3 | 否 |  | 2021-10-28
武汉市 | 神龙汽车有限公司武汉工厂制造三部 | DA046 | 氮氧化物 | 95 |  | mg/m3 | 否 |  | 2021-11-03
武汉市 | 神龙汽车有限公司武汉工厂制造三部 | DA046 | 二甲苯 | <0.004 |  | mg/m3 | 否 |  | 2021-11-03
武汉市 | 神龙汽车有限公司武汉工厂制造三部 | DA046 | 挥发性有机物 | 0.086 |  | mg/m3 | 否 |  | 2021-11-03
武汉市 | 神龙汽车有限公司武汉工厂制造三部 | DA046 | 甲苯 | 0.031 |  | mg/m3 | 否 |  | 2021-11-03
武汉市 | 神龙汽车有限公司武汉工厂制造三部 | DA047 | 氮氧化物 | 116 |  | mg/m3 | 否 |  | 2021-11-03
武汉市 | 神龙汽车有限公司武汉工厂制造三部 | DA047 | 二甲苯 | <0.004 |  | mg/m3 | 否 |  | 2021-11-03
武汉市 | 神龙汽车有限公司武汉工厂制造三部 | DA047 | 挥发性有机物 | 2.93 |  | mg/m3 | 否 |  | 2021-11-03
武汉市 | 神龙汽车有限公司武汉工厂制造三部 | DA047 | 甲苯 | <0.004 |  | mg/m3 | 否 |  | 2021-11-03
武汉市 | 神龙汽车有限公司武汉工厂制造三部 | DA048 | 氮氧化物 | 122 |  | mg/m3 | 否 |  | 2021-11-03
武汉市 | 神龙汽车有限公司武汉工厂制造三部 | DA048 | 二甲苯 | <0.004 |  | mg/m3 | 否 |  | 2021-11-03
武汉市 | 神龙汽车有限公司武汉工厂制造三部 | DA048 | 挥发性有机物 | <0.01 |  | mg/m3 | 否 |  | 2021-11-03
武汉市 | 神龙汽车有限公司武汉工厂制造三部 | DA048 | 甲苯 | <0.004 |  | mg/m3 | 否 |  | 2021-11-03
武汉市 | 神龙汽车有限公司武汉工厂制造三部 | DA049 | 氮氧化物 | 48 |  | mg/m3 | 否 |  | 2021-10-28
武汉市 | 神龙汽车有限公司武汉工厂制造三部 | DA049 | 二甲苯 | 0.026 |  | mg/m3 | 否 |  | 2021-10-28
武汉市 | 神龙汽车有限公司武汉工厂制造三部 | DA049 | 挥发性有机物 | 1.42 |  | mg/m3 | 否 |  | 2021-10-28
武汉市 | 神龙汽车有限公司武汉工厂制造三部 | DA049 | 甲苯 | 0.036 |  | mg/m3 | 否 |  | 2021-10-28
武汉市 | 神龙汽车有限公司武汉工厂制造三部 | DA050 | 氮氧化物 | <3 |  | mg/m3 | 否 |  | 2021-11-03
武汉市 | 神龙汽车有限公司武汉工厂制造三部 | DA050 | 二甲苯 | <0.004 |  | mg/m3 | 否 |  | 2021-11-03
武汉市 | 神龙汽车有限公司武汉工厂制造三部 | DA050 | 挥发性有机物 | 0.423 |  | mg/m3 | 否 |  | 2021-11-03
武汉市 | 神龙汽车有限公司武汉工厂制造三部 | DA050 | 甲苯 | 0.021 |  | mg/m3 | 否 |  | 2021-11-03
武汉市 | 神龙汽车有限公司武汉工厂制造三部 | DA051 | 氮氧化物 | 115 |  | mg/m3 | 否 |  | 2021-11-03
武汉市 | 神龙汽车有限公司武汉工厂制造三部 | DA051 | 二甲苯 | <0.004 |  | mg/m3 | 否 |  | 2021-11-03
武汉市 | 神龙汽车有限公司武汉工厂制造三部 | DA051 | 挥发性有机物 | 1.02 |  | mg/m3 | 否 |  | 2021-11-03
武汉市 | 神龙汽车有限公司武汉工厂制造三部 | DA051 | 甲苯 | 0.027 |  | mg/m3 | 否 |  | 2021-11-03
武汉市 | 神龙汽车有限公司武汉工厂制造三部 | DA052 | 氮氧化物 | 147 |  | mg/m3 | 否 |  | 2021-11-03
武汉市 | 神龙汽车有限公司武汉工厂制造三部 | DA052 | 挥发性有机物 | 0.212 |  | mg/m3 | 否 |  | 2021-11-03
武汉市 | 神龙汽车有限公司武汉工厂制造三部 | DA053 | 氮氧化物 | 13 |  | mg/m3 | 否 |  | 2021-11-03
武汉市 | 神龙汽车有限公司武汉工厂制造三部 | DA053 | 二甲苯 | <0.004 |  | mg/m3 | 否 |  | 2021-11-03
武汉市 | 神龙汽车有限公司武汉工厂制造三部 | DA053 | 挥发性有机物 | <0.01 |  | mg/m3 | 否 |  | 2021-11-03
武汉市 | 神龙汽车有限公司武汉工厂制造三部 | DA053 | 甲苯 | <0.004 |  | mg/m3 | 否 |  | 2021-11-03
武汉市 | 神龙汽车有限公司武汉工厂制造三部 | DA054 | 氮氧化物 | <3 |  | mg/m3 | 否 |  | 2021-10-28
武汉市 | 神龙汽车有限公司武汉工厂制造三部 | DA054 | 二甲苯 | 0.393 |  | mg/m3 | 否 |  | 2021-10-28
武汉市 | 神龙汽车有限公司武汉工厂制造三部 | DA054 | 挥发性有机物 | 1.56 |  | mg/m3 | 否 |  | 2021-10-28
武汉市 | 神龙汽车有限公司武汉工厂制造三部 | DA054 | 甲苯 | 0.418 |  | mg/m3 | 否 |  | 2021-10-28
武汉市 | 神龙汽车有限公司武汉工厂制造三部 | DA055 | 氮氧化物 | 63 |  | mg/m3 | 否 |  | 2021-11-03
武汉市 | 神龙汽车有限公司武汉工厂制造三部 | DA055 | 二甲苯 | <0.004 |  | mg/m3 | 否 |  | 2021-11-03
武汉市 | 神龙汽车有限公司武汉工厂制造三部 | DA055 | 挥发性有机物 | 0.755 |  | mg/m3 | 否 |  | 2021-11-03
武汉市 | 神龙汽车有限公司武汉工厂制造三部 | DA055 | 甲苯 | 0.034 |  | mg/m3 | 否 |  | 2021-11-03
武汉市 | 神龙汽车有限公司武汉工厂制造三部 | DA056 | 氮氧化物 | 30 |  | mg/m3 | 否 |  | 2021-10-29
武汉市 | 神龙汽车有限公司武汉工厂制造三部 | DA056 | 二甲苯 | 1.061 |  | mg/m3 | 否 |  | 2021-10-29
武汉市 | 神龙汽车有限公司武汉工厂制造三部 | DA056 | 挥发性有机物 | 3.24 |  | mg/m3 | 否 |  | 2021-10-29
武汉市 | 神龙汽车有限公司武汉工厂制造三部 | DA056 | 甲苯 | 0.606 |  | mg/m3 | 否 |  | 2021-10-29
武汉市 | 神龙汽车有限公司武汉工厂制造三部 | DA057 | 氮氧化物 | <3 |  | mg/m3 | 否 |  | 2021-11-04
武汉市 | 神龙汽车有限公司武汉工厂制造三部 | DA057 | 挥发性有机物 | 0.597 |  | mg/m3 | 否 |  | 2021-11-04
武汉市 | 神龙汽车有限公司武汉工厂制造三部 | DA057 | 颗粒物 | <20 |  | mg/m3 | 否 |  | 2021-11-04
武汉市 | 神龙汽车有限公司武汉工厂制造三部 | DA058 | 氮氧化物 | 71 |  | mg/m3 | 否 |  | 2021-10-28
武汉市 | 神龙汽车有限公司武汉工厂制造三部 | DA058 | 二甲苯 | 0.061 |  | mg/m3 | 否 |  | 2021-10-28
武汉市 | 神龙汽车有限公司武汉工厂制造三部 | DA058 | 挥发性有机物 | 0.614 |  | mg/m3 | 否 |  | 2021-10-28
武汉市 | 神龙汽车有限公司武汉工厂制造三部 | DA058 | 甲苯 | 0.125 |  | mg/m3 | 否 |  | 2021-10-28
武汉市 | 神龙汽车有限公司武汉工厂制造三部 | DA059 | 氮氧化物 | 5 |  | mg/m3 | 否 |  | 2021-10-28
武汉市 | 神龙汽车有限公司武汉工厂制造三部 | DA059 | 二甲苯 | 0.759 |  | mg/m3 | 否 |  | 2021-10-28
武汉市 | 神龙汽车有限公司武汉工厂制造三部 | DA059 | 挥发性有机物 | 2.30 |  | mg/m3 | 否 |  | 2021-10-28
武汉市 | 神龙汽车有限公司武汉工厂制造三部 | DA059 | 甲苯 | 1.345 |  | mg/m3 | 否 |  | 2021-10-28
武汉市 | 神龙汽车有限公司武汉工厂制造三部 | DA061 | 氮氧化物 | 3 |  | mg/m3 | 否 |  | 2021-10-28
武汉市 | 神龙汽车有限公司武汉工厂制造三部 | DA061 | 二甲苯 | <0.004 |  | mg/m3 | 否 |  | 2021-10-28
武汉市 | 神龙汽车有限公司武汉工厂制造三部 | DA061 | 挥发性有机物 | 0.368 |  | mg/m3 | 否 |  | 2021-10-28
武汉市 | 神龙汽车有限公司武汉工厂制造三部 | DA061 | 甲苯 | 0.040 |  | mg/m3 | 否 |  | 2021-10-28
武汉市 | 神龙汽车有限公司武汉工厂制造三部 | DA062 | 氮氧化物 | 149 |  | mg/m3 | 否 |  | 2021-10-28
武汉市 | 神龙汽车有限公司武汉工厂制造三部 | DA062 | 二甲苯 | 0.064 |  | mg/m3 | 否 |  | 2021-10-28
武汉市 | 神龙汽车有限公司武汉工厂制造三部 | DA062 | 挥发性有机物 | 0.299 |  | mg/m3 | 否 |  | 2021-10-28
武汉市 | 神龙汽车有限公司武汉工厂制造三部 | DA062 | 甲苯 | 0.067 |  | mg/m3 | 否 |  | 2021-10-28
武汉市 | 神龙汽车有限公司武汉工厂制造三部 | 涂装车间喷涂1号废气排放口（DA016） | 二甲苯 | 0.036 |  | mg/m3 | 否 |  | 2021-11-04
武汉市 | 神龙汽车有限公司武汉工厂制造三部 | 涂装车间喷涂1号废气排放口（DA016） | 挥发性有机物 | 1.31 |  | mg/m3 | 否 |  | 2021-11-04
武汉市 | 神龙汽车有限公司武汉工厂制造三部 | 涂装车间喷涂1号废气排放口（DA016） | 甲苯 | 0.15 |  | mg/m3 | 否 |  | 2021-11-04
武汉市 | 神龙汽车有限公司武汉工厂制造三部 | 涂装车间喷涂1号废气排放口（DA016） | 颗粒物 | <20 |  | mg/m3 | 否 |  | 2021-11-04
武汉市 | 神龙汽车有限公司武汉工厂制造三部 | 涂装车间喷涂2号废气排放口（DA015） | 二甲苯 | 0.057 |  | mg/m3 | 否 |  | 2021-11-04
武汉市 | 神龙汽车有限公司武汉工厂制造三部 | 涂装车间喷涂2号废气排放口（DA015） | 挥发性有机物 | 1.34 |  | mg/m3 | 否 |  | 2021-11-04
武汉市 | 神龙汽车有限公司武汉工厂制造三部 | 涂装车间喷涂2号废气排放口（DA015） | 甲苯 | 0.211 |  | mg/m3 | 否 |  | 2021-11-04
武汉市 | 神龙汽车有限公司武汉工厂制造三部 | 涂装车间喷涂2号废气排放口（DA015） | 颗粒物 | <20 |  | mg/m3 | 否 |  | 2021-11-04
武汉市 | 神龙汽车有限公司武汉工厂制造三部 | 总装车间补漆间废气排放口（DA009） | 挥发性有机物 | 0.229 |  | mg/m3 | 否 |  | 2021-11-04
武汉市 | 神龙汽车有限公司武汉工厂制造三部 | 总装车间补漆间废气排放口（DA009） | 颗粒物 | <20 |  | mg/m3 | 否 |  | 2021-11-04
武汉市 | 神龙汽车有限公司武汉工厂制造三部 | 总装车间前束2号废气排放口（DA013） | 氮氧化物 | 6 |  | mg/m3 | 否 |  | 2021-11-04
武汉市 | 神龙汽车有限公司武汉工厂制造三部 | 总装车间前束2号废气排放口（DA013） | 挥发性有机物 | 0.466 |  | mg/m3 | 否 |  | 2021-11-04
武汉市 | 神龙汽车有限公司武汉工厂制造三部 | 总装车间前束2号废气排放口（DA013） | 颗粒物 | <20 |  | mg/m3 | 否 |  | 2021-11-04
武汉市 | 神龙汽车有限公司武汉工厂制造三部 | 总装车间前束3号废气排放口（DA017） | 氮氧化物 | 5 |  | mg/m3 | 否 |  | 2021-11-04
武汉市 | 神龙汽车有限公司武汉工厂制造三部 | 总装车间前束3号废气排放口（DA017） | 挥发性有机物 | 0.237 |  | mg/m3 | 否 |  | 2021-11-04
武汉市 | 神龙汽车有限公司武汉工厂制造三部 | 总装车间前束3号废气排放口（DA017） | 颗粒物 | <20 |  | mg/m3 | 否 |  | 2021-11-04
武汉市 | 神龙汽车有限公司武汉工厂制造三部 | 总装车间转毅1号废气排放口 | 氮氧化物 | 3 |  | mg/m3 | 否 |  | 2021-11-04
武汉市 | 神龙汽车有限公司武汉工厂制造三部 | 总装车间转毅1号废气排放口 | 挥发性有机物 | 1.36 |  | mg/m3 | 否 |  | 2021-11-04
武汉市 | 神龙汽车有限公司武汉工厂制造三部 | 总装车间转毅1号废气排放口 | 颗粒物 | <20 |  | mg/m3 | 否 |  | 2021-11-04
武汉市 | 东风汽车集团股份有限公司乘用车公司新能源工厂 | 焊装车间烟尘排气筒2# | 颗粒物 | 1.8 |  | mg/m3 | 否 |  | 2021-09-15
武汉市 | 武汉高木汽车部件有限公司 | 1#成型废气排口 | 挥发性有机物 | 3.53 |  | mg/m3 | 否 |  | 2021-09-18
武汉市 | 武汉高木汽车部件有限公司 | 1#合成废气排气筒 | 二甲苯 | 0.089 |  | mg/m3 | 否 |  | 2021-09-17
武汉市 | 武汉高木汽车部件有限公司 | 1#合成废气排气筒 | 挥发性有机物 | 1.19 |  | mg/m3 | 否 |  | 2021-09-17
武汉市 | 武汉高木汽车部件有限公司 | 1#合成废气排气筒 | 甲苯 | 0.346 |  | mg/m3 | 否 |  | 2021-09-17
武汉市 | 武汉高木汽车部件有限公司 | 1#合成废气排气筒 | 颗粒物 | <20 |  | mg/m3 | 否 |  | 2021-09-17
武汉市 | 武汉高木汽车部件有限公司 | 1#循环水池 | 二甲苯 | 0.305 |  | mg/m3 | 否 |  | 2021-09-18
武汉市 | 武汉高木汽车部件有限公司 | 1#循环水池 | 挥发性有机物 | 5.196 |  | mg/m3 | 否 |  | 2021-09-18
武汉市 | 武汉高木汽车部件有限公司 | 1#循环水池 | 甲苯 | 0.248 |  | mg/m3 | 否 |  | 2021-09-18
武汉市 | 武汉高木汽车部件有限公司 | 2#成型废气排口 | 挥发性有机物 | 3.74 |  | mg/m3 | 否 |  | 2021-09-17
武汉市 | 武汉高木汽车部件有限公司 | 2#合成废气排气筒 | 二甲苯 | 0.382 |  | mg/m3 | 否 |  | 2021-09-17
武汉市 | 武汉高木汽车部件有限公司 | 2#合成废气排气筒 | 挥发性有机物 | 9.98 |  | mg/m3 | 否 |  | 2021-09-17
武汉市 | 武汉高木汽车部件有限公司 | 2#合成废气排气筒 | 甲苯 | 0.801 |  | mg/m3 | 否 |  | 2021-09-17
武汉市 | 武汉高木汽车部件有限公司 | 2#合成废气排气筒 | 颗粒物 | <20 |  | mg/m3 | 否 |  | 2021-09-17
武汉市 | 武汉高木汽车部件有限公司 | 2#循环水池 | 二甲苯 | 0.125 |  | mg/m3 | 否 |  | 2021-09-18
武汉市 | 武汉高木汽车部件有限公司 | 2#循环水池 | 挥发性有机物 | 4.34 |  | mg/m3 | 否 |  | 2021-09-18
武汉市 | 武汉高木汽车部件有限公司 | 2#循环水池 | 甲苯 | 0.049 |  | mg/m3 | 否 |  | 2021-09-18
武汉市 | 武汉高木汽车部件有限公司 | 3#循环水池 | 氨 | 4.36 |  | kg/h | 否 |  | 2021-09-17
武汉市 | 武汉高木汽车部件有限公司 | 3#循环水池 | 硫化氢 | <0.01 |  | kg/h | 否 |  | 2021-09-17
武汉市 | 武汉高木汽车部件有限公司 | 锅炉 | 氮氧化物 |  | 109 | mg/L | 否 | / | 2021-09-18
武汉市 | 武汉高木汽车部件有限公司 | 锅炉 | 二氧化硫 |  | <3 | mg/m3 | 否 | / | 2021-09-18
武汉市 | 武汉高木汽车部件有限公司 | 锅炉 | 颗粒物 |  | <20 | mg/m3 | 否 | / | 2021-09-18
武汉市 | 武汉高木汽车部件有限公司 | 危险废弃物暂存仓库 | 挥发性有机物 | 14.1 |  | mg/m3 | 否 |  | 2021-09-17
武汉市 | 武汉顶津食品有限公司 | 二车间吹瓶机排气筒5# | 挥发性有机物 | 5.65 |  | mg/m3 | 否 |  | 2021-09-16
武汉市 | 武汉顶津食品有限公司 | 二车间吹瓶机排气筒6# | 挥发性有机物 | 6.05 |  | mg/m3 | 否 |  | 2021-09-16
武汉市 | 武汉顶津食品有限公司 | 二车间吹瓶机排气筒7# | 挥发性有机物 | 14.7 |  | mg/m3 | 否 |  | 2021-09-16
武汉市 | 武汉顶津食品有限公司 | 二车间瓶坯机排气筒 | 挥发性有机物 | 29.5 |  | mg/m3 | 否 |  | 2021-09-16
武汉市 | 武汉顶津食品有限公司 | 矿水车间吹瓶机排气筒10# | 挥发性有机物 | 7.74 |  | mg/m3 | 否 |  | 2021-09-16
武汉市 | 武汉顶津食品有限公司 | 矿水车间吹瓶机排气筒11# | 挥发性有机物 | 6.01 |  | mg/m3 | 否 |  | 2021-09-16
武汉市 | 武汉顶津食品有限公司 | 矿水车间吹瓶机排气筒13# | 挥发性有机物 | 7.36 |  | mg/m3 | 否 |  | 2021-09-16
武汉市 | 武汉顶津食品有限公司 | 矿水车间瓶坯机排气筒 | 挥发性有机物 | 4.36 |  | mg/m3 | 否 |  | 2021-09-16
武汉市 | 武汉顶津食品有限公司 | 一期吹瓶机排气筒1# | 挥发性有机物 | 6.14 |  | mg/m3 | 否 |  | 2021-09-16
武汉市 | 武汉顶津食品有限公司 | 一期吹瓶机排气筒2# | 挥发性有机物 | 8.50 |  | mg/m3 | 否 |  | 2021-09-16
武汉市 | 东风本田汽车有限公司第一工厂 | 1#RTO炉排气筒排放口DA010 | 氮氧化物 | 26 |  | mg/m3 | 否 |  | 2021-10-18
武汉市 | 东风本田汽车有限公司第一工厂 | 1#RTO炉排气筒排放口DA010 | 二氧化硫 | 11 |  | mg/m3 | 否 |  | 2021-10-18
武汉市 | 东风本田汽车有限公司第一工厂 | 1#RTO炉排气筒排放口DA010 | 挥发性有机物 | 1.33 |  | mg/m3 | 否 |  | 2021-10-18
武汉市 | 东风本田汽车有限公司第一工厂 | 1#RTO炉排气筒排放口DA010 | 颗粒物 | <20 |  | mg/m3 | 否 |  | 2021-10-18
武汉市 | 东风本田汽车有限公司第一工厂 | 2#RTO炉排气筒排放口DA012 | 氮氧化物 | 21 |  | mg/m3 | 否 |  | 2021-10-21
武汉市 | 东风本田汽车有限公司第一工厂 | 2#RTO炉排气筒排放口DA012 | 二甲苯 | 0.247 |  | mg/m3 | 否 |  | 2021-10-21
武汉市 | 东风本田汽车有限公司第一工厂 | 2#RTO炉排气筒排放口DA012 | 二氧化硫 | 14 |  | mg/m3 | 否 |  | 2021-10-21
武汉市 | 东风本田汽车有限公司第一工厂 | 2#RTO炉排气筒排放口DA012 | 挥发性有机物 | 1.11 |  | mg/m3 | 否 |  | 2021-10-21
武汉市 | 东风本田汽车有限公司第一工厂 | 2#RTO炉排气筒排放口DA012 | 甲苯 | 0.021 |  | mg/m3 | 否 |  | 2021-10-21
武汉市 | 东风本田汽车有限公司第一工厂 | 2#RTO炉排气筒排放口DA012 | 颗粒物 | <20 |  | mg/m3 | 否 |  | 2021-10-21
武汉市 | 东风本田汽车有限公司第一工厂 | 3#RTO炉排气筒排放口DA011 | 氮氧化物 | 43 |  | mg/m3 | 否 |  | 2021-10-18
武汉市 | 东风本田汽车有限公司第一工厂 | 3#RTO炉排气筒排放口DA011 | 二氧化硫 | 18 |  | mg/m3 | 否 |  | 2021-10-18
武汉市 | 东风本田汽车有限公司第一工厂 | 3#RTO炉排气筒排放口DA011 | 挥发性有机物 | 0.078 |  | mg/m3 | 否 |  | 2021-10-18
武汉市 | 东风本田汽车有限公司第一工厂 | 3#RTO炉排气筒排放口DA011 | 颗粒物 | <20 |  | mg/m3 | 否 |  | 2021-10-18
武汉市 | 东风本田汽车有限公司第一工厂 | FD加热炉废气排放口DA066 | 烟尘 | <20 | 162.9 | mg/m3 | 否 | / | 2021-11-03
武汉市 | 东风本田汽车有限公司第一工厂 | PO1RTO炉废气排放口DA041 | 氮氧化物 | <3 |  | mg/m3 | 否 |  | 2021-10-22
武汉市 | 东风本田汽车有限公司第一工厂 | PO1RTO炉废气排放口DA041 | 二甲苯 | <0.004 |  | mg/m3 | 否 |  | 2021-10-22
武汉市 | 东风本田汽车有限公司第一工厂 | PO1RTO炉废气排放口DA041 | 二氧化硫 | 3 |  | mg/m3 | 否 |  | 2021-10-22
武汉市 | 东风本田汽车有限公司第一工厂 | PO1RTO炉废气排放口DA041 | 挥发性有机物 | 1.01 |  | mg/m3 | 否 |  | 2021-10-22
武汉市 | 东风本田汽车有限公司第一工厂 | PO1RTO炉废气排放口DA041 | 甲苯 | <0.004 |  | mg/m3 | 否 |  | 2021-10-22
武汉市 | 东风本田汽车有限公司第一工厂 | PO1RTO炉废气排放口DA041 | 颗粒物 | <20 |  | mg/m3 | 否 |  | 2021-10-22
武汉市 | 东风本田汽车有限公司第一工厂 | 保险杠打孔加工废气排放口DA065 | 挥发性有机物 | 0.588 |  | mg/m3 | 否 |  | 2021-10-22
武汉市 | 东风本田汽车有限公司第一工厂 | 补漆废气排放口DA062 | 挥发性有机物 | 0.586 |  | mg/m3 | 否 |  | 2021-10-22
武汉市 | 东风本田汽车有限公司第一工厂 | 补漆废气排放口DA062 | 颗粒物 | <20 |  | mg/m3 | 否 |  | 2021-10-22
武汉市 | 东风本田汽车有限公司第一工厂 | 底盘检查废气排放口DA069 | 氮氧化物 | 8 |  | mg/m3 | 否 |  | 2021-10-21
武汉市 | 东风本田汽车有限公司第一工厂 | 底盘检查废气排放口DA069 | 挥发性有机物 | 0.358 |  | mg/m3 | 否 |  | 2021-10-21
武汉市 | 东风本田汽车有限公司第一工厂 | 底盘检查废气排放口DA069 | 颗粒物 | <20 |  | mg/m3 | 否 |  | 2021-10-21
武汉市 | 东风本田汽车有限公司第一工厂 | 底漆喷漆废气排放口1DA059 | 氮氧化物 | <3 |  | mg/m3 | 否 |  | 2021-10-21
武汉市 | 东风本田汽车有限公司第一工厂 | 底漆喷漆废气排放口1DA059 | 二氧化硫 | <3 |  | mg/m3 | 否 |  | 2021-10-21
武汉市 | 东风本田汽车有限公司第一工厂 | 底漆喷漆废气排放口1DA059 | 挥发性有机物 | 25.8 |  | mg/m3 | 否 |  | 2021-10-21
武汉市 | 东风本田汽车有限公司第一工厂 | 底漆喷漆废气排放口1DA059 | 颗粒物 | <20 |  | mg/m3 | 否 |  | 2021-10-21
武汉市 | 东风本田汽车有限公司第一工厂 | 底漆喷漆废气排放口2DA060 | 挥发性有机物 | 18.1 |  | mg/m3 | 否 |  | 2021-10-21
武汉市 | 东风本田汽车有限公司第一工厂 | 底漆喷漆废气排放口2DA060 | 颗粒物 | <20 |  | mg/m3 | 否 |  | 2021-10-21
武汉市 | 东风本田汽车有限公司第一工厂 | 底漆闪干废气排放口DA061 | 挥发性有机物 | 16.2 |  | mg/m3 | 否 |  | 2021-10-21
武汉市 | 东风本田汽车有限公司第一工厂 | 底漆闪干炉燃气废气排放口DA063 | 烟尘 | <20 | <20 | mg/m3 | 否 | / | 2021-10-21
武汉市 | 东风本田汽车有限公司第一工厂 | 电泳废气排放口DA009 | 挥发性有机物 | 0.260 |  | mg/m3 | 否 |  | 2021-10-18
武汉市 | 东风本田汽车有限公司第一工厂 | 电泳烘干炉燃气废气排放口3DA015 | 烟尘 | <20 | <20 | mg/m3 | 否 | / | 2021-10-18
武汉市 | 东风本田汽车有限公司第一工厂 | 电泳烘干炉燃气废气排放口4DA016 | 烟尘 | <20 | <20 | mg/m3 | 否 | / | 2021-10-19
武汉市 | 东风本田汽车有限公司第一工厂 | 电泳烘干炉燃气废气排放口5DA017 | 烟尘 | <20 | 20.9 | mg/m3 | 否 | / | 2021-10-18
武汉市 | 东风本田汽车有限公司第一工厂 | 电泳烘干强冷废气排放口DA045 | 挥发性有机物 | <0.001 |  | mg/m3 | 否 |  | 2021-10-18
武汉市 | 东风本田汽车有限公司第一工厂 | 多功能检查废气排放口DA067 | 氮氧化物 | <3 |  | mg/m3 | 否 |  | 2021-10-20
武汉市 | 东风本田汽车有限公司第一工厂 | 多功能检查废气排放口DA067 | 挥发性有机物 | 0.018 |  | mg/m3 | 否 |  | 2021-10-20
武汉市 | 东风本田汽车有限公司第一工厂 | 多功能检查废气排放口DA067 | 颗粒物 | 33.9 |  | mg/m3 | 否 |  | 2021-10-20
武汉市 | 东风本田汽车有限公司第一工厂 | 返修烘干废气排放口DA042 | 氮氧化物 | 3 |  | mg/m3 | 否 |  | 2021-10-19
武汉市 | 东风本田汽车有限公司第一工厂 | 返修烘干废气排放口DA042 | 二甲苯 | <0.004 |  | mg/m3 | 否 |  | 2021-10-19
武汉市 | 东风本田汽车有限公司第一工厂 | 返修烘干废气排放口DA042 | 二氧化硫 | <3 |  | mg/m3 | 否 |  | 2021-10-19
武汉市 | 东风本田汽车有限公司第一工厂 | 返修烘干废气排放口DA042 | 挥发性有机物 | 0.075 |  | mg/m3 | 否 |  | 2021-10-19
武汉市 | 东风本田汽车有限公司第一工厂 | 返修烘干废气排放口DA042 | 甲苯 | <0.004 |  | mg/m3 | 否 |  | 2021-10-19
武汉市 | 东风本田汽车有限公司第一工厂 | 返修烘干废气排放口DA042 | 颗粒物 | <20 |  | mg/m3 | 否 |  | 2021-10-19
武汉市 | 东风本田汽车有限公司第一工厂 | 补漆废气排放口DA062 | 二甲苯 | <0.004 |  | mg/m3 | 否 |  | 2021-10-19
武汉市 | 东风本田汽车有限公司第一工厂 | 补漆废气排放口DA062 | 挥发性有机物 | 0.072 |  | mg/m3 | 否 |  | 2021-10-19
武汉市 | 东风本田汽车有限公司第一工厂 | 补漆废气排放口DA062 | 甲苯 | <0.004 |  | mg/m3 | 否 |  | 2021-10-19
武汉市 | 东风本田汽车有限公司第一工厂 | 焊接废气排放口1DA071 | 颗粒物 | <20 |  | mg/m3 | 否 |  | 2021-10-22
武汉市 | 东风本田汽车有限公司第一工厂 | 焊接废气排放口2DA051 | 颗粒物 | <20 |  | mg/m3 | 否 |  | 2021-10-22
武汉市 | 东风本田汽车有限公司第一工厂 | 焊接废气排放口3DA036 | 颗粒物 | <20 |  | mg/m3 | 否 |  | 2021-10-22
武汉市 | 东风本田汽车有限公司第一工厂 | 后档涂胶废气排放口DA005 | 挥发性有机物 | 1.53 |  | mg/m3 | 否 |  | 2021-10-22
武汉市 | 东风本田汽车有限公司第一工厂 | 机加缸盖1线废气排放口DA053 | 油雾 | 0.4 |  | mg/m3 | 否 |  | 2021-10-19
武汉市 | 东风本田汽车有限公司第一工厂 | 机加缸体2线废气排放口DA055 | 油雾 | 0.3 |  | mg/m3 | 否 |  | 2021-10-19
武汉市 | 东风本田汽车有限公司第一工厂 | 集中式废气排气筒DA001 | 氮氧化物 | <3 |  | mg/m3 | 否 |  | 2021-10-21
武汉市 | 东风本田汽车有限公司第一工厂 | 集中式废气排气筒DA001 | 二甲苯 | <0.004 |  | mg/m3 | 否 |  | 2021-10-21
武汉市 | 东风本田汽车有限公司第一工厂 | 集中式废气排气筒DA001 | 二氧化硫 | <3 |  | mg/m3 | 否 |  | 2021-10-21
武汉市 | 东风本田汽车有限公司第一工厂 | 集中式废气排气筒DA001 | 挥发性有机物 | 0.198 |  | mg/m3 | 否 |  | 2021-10-21
武汉市 | 东风本田汽车有限公司第一工厂 | 集中式废气排气筒DA001 | 甲苯 | <0.004 |  | mg/m3 | 否 |  | 2021-10-21
武汉市 | 东风本田汽车有限公司第一工厂 | 集中式废气排气筒DA001 | 颗粒物 | <20 |  | mg/m3 | 否 |  | 2021-10-21
武汉市 | 东风本田汽车有限公司第一工厂 | 密封胶烘干强冷废气排放口DA046 | 挥发性有机物 | 0.661 |  | mg/m3 | 否 |  | 2021-10-18
武汉市 | 东风本田汽车有限公司第一工厂 | 南区机加过渡线废气排放口DA056 | 油雾 | 0.3 |  | mg/m3 | 否 |  | 2021-10-22
武汉市 | 东风本田汽车有限公司第一工厂 | 抛光废弃排放口DA047 | 颗粒物 | <20 |  | mg/m3 | 否 |  | 2021-10-21
武汉市 | 东风本田汽车有限公司第一工厂 | 汽油加注废气排放口DA004 | 非甲烷总烃 | 1.2 |  | mg/m3 | 否 |  | 2021-10-21
武汉市 | 东风本田汽车有限公司第一工厂 | 前档涂胶废气排放口DA035 | 挥发性有机物 | 0.519 |  | mg/m3 | 否 |  | 2021-10-22
武汉市 | 东风本田汽车有限公司第一工厂 | 清漆A线烘干炉燃气废气排放口2DA030 | 烟尘 | <20 | <20 | mg/m3 | 否 | / | 2021-10-19
武汉市 | 东风本田汽车有限公司第一工厂 | 清漆A线烘干炉燃气废气排放口3DA031 | 烟尘 | <20 | <20 | mg/m3 | 否 | / | 2021-10-19
武汉市 | 东风本田汽车有限公司第一工厂 | 清漆B线烘干炉燃气废气排放口2DA033 | 烟尘 | <20 | <20 | mg/m3 | 否 | / | 2021-10-19
武汉市 | 东风本田汽车有限公司第一工厂 | 清漆B线烘干炉燃气废气排放口3DA034 | 烟尘 | <20 | 21.5 | mg/m3 | 否 | / | 2021-10-21
武汉市 | 东风本田汽车有限公司第一工厂 | 清漆烘干1区废气排放口DA064 | 氮氧化物 | 110 |  | mg/m3 | 否 |  | 2021-10-21
武汉市 | 东风本田汽车有限公司第一工厂 | 清漆烘干1区废气排放口DA064 | 二甲苯 | <0.004 |  | mg/m3 | 否 |  | 2021-10-21
武汉市 | 东风本田汽车有限公司第一工厂 | 清漆烘干1区废气排放口DA064 | 二氧化硫 | 13 |  | mg/m3 | 否 |  | 2021-10-21
武汉市 | 东风本田汽车有限公司第一工厂 | 清漆烘干1区废气排放口DA064 | 挥发性有机物 | 0.144 |  | mg/m3 | 否 |  | 2021-10-21
武汉市 | 东风本田汽车有限公司第一工厂 | 清漆烘干1区废气排放口DA064 | 甲苯 | <0.004 |  | mg/m3 | 否 |  | 2021-10-21
武汉市 | 东风本田汽车有限公司第一工厂 | 清漆烘干1区废气排放口DA064 | 颗粒物 | <20 |  | mg/m3 | 否 |  | 2021-10-21
武汉市 | 东风本田汽车有限公司第一工厂 | 色漆A线闪干炉燃气废气排放口1DA025 | 烟尘 | <20 | <20 | mg/m3 | 否 | / | 2021-10-19
武汉市 | 东风本田汽车有限公司第一工厂 | 色漆B线闪干炉燃气废气排放口1DA027 | 烟尘 | <20 | <20 | mg/m3 | 否 | / | 2021-10-19
武汉市 | 东风本田汽车有限公司第一工厂 | 上涂烘干强冷废气排放口1DA049 | 二甲苯 | 0.022 |  | mg/m3 | 否 |  | 2021-10-18
武汉市 | 东风本田汽车有限公司第一工厂 | 上涂烘干强冷废气排放口1DA049 | 挥发性有机物 | 0.033 |  | mg/m3 | 否 |  | 2021-10-18
武汉市 | 东风本田汽车有限公司第一工厂 | 上涂烘干强冷废气排放口1DA049 | 甲苯 | <0.004 |  | mg/m3 | 否 |  | 2021-10-18
武汉市 | 东风本田汽车有限公司第一工厂 | 上涂烘干强冷废气排放口2DA050 | 二甲苯 | <0.004 |  | mg/m3 | 否 |  | 2021-10-18
武汉市 | 东风本田汽车有限公司第一工厂 | 上涂烘干强冷废气排放口2DA050 | 挥发性有机物 | 0.054 |  | mg/m3 | 否 |  | 2021-10-18
武汉市 | 东风本田汽车有限公司第一工厂 | 上涂烘干强冷废气排放口2DA050 | 甲苯 | <0.004 |  | mg/m3 | 否 |  | 2021-10-18
武汉市 | 东风本田汽车有限公司第一工厂 | 天窗涂胶废气排放口DA006 | 挥发性有机物 | 0.087 |  | mg/m3 | 否 |  | 2021-10-22
武汉市 | 东风本田汽车有限公司第一工厂 | 涂装锅炉废气排放口1DA074 | 氮氧化物 | 58 | 73 | mg/m3 | 否 | / | 2021-10-21
武汉市 | 东风本田汽车有限公司第一工厂 | 涂装锅炉废气排放口1DA074 | 二氧化硫 | 3 | 3 | mg/m3 | 否 | / | 2021-10-21
武汉市 | 东风本田汽车有限公司第一工厂 | 涂装锅炉废气排放口1DA074 | 颗粒物 | <20 | <20 | mg/m3 | 否 | / | 2021-10-21
武汉市 | 东风本田汽车有限公司第一工厂 | 涂装锅炉废气排放口1DA074 | 烟气黑度 | <1 |  | 级 | 否 |  | 2021-10-21
武汉市 | 东风本田汽车有限公司第一工厂 | 涂装锅炉废气排放口2DA075 | 氮氧化物 | 79 | 119 | mg/m3 | 否 | / | 2021-10-21
武汉市 | 东风本田汽车有限公司第一工厂 | 涂装锅炉废气排放口2DA075 | 二氧化硫 | <3 | <3 | mg/m3 | 否 | / | 2021-10-21
武汉市 | 东风本田汽车有限公司第一工厂 | 涂装锅炉废气排放口2DA075 | 颗粒物 | <20 | <20 | mg/m3 | 否 | / | 2021-10-21
武汉市 | 东风本田汽车有限公司第一工厂 | 涂装锅炉废气排放口2DA075 | 烟气黑度 | <1 |  | 级 | 否 |  | 2021-10-21
武汉市 | 东风本田汽车有限公司第一工厂 | 尾气检查废气排放口DA070 | 氮氧化物 | <3 |  | mg/m3 | 否 |  | 2021-10-21
武汉市 | 东风本田汽车有限公司第一工厂 | 尾气检查废气排放口DA070 | 挥发性有机物 | 0.304 |  | mg/m3 | 否 |  | 2021-10-21
武汉市 | 东风本田汽车有限公司第一工厂 | 尾气检查废气排放口DA070 | 颗粒物 | <20 |  | mg/m3 | 否 |  | 2021-10-21
武汉市 | 东风本田汽车有限公司第一工厂 | 下线检查废气排放口1DA002 | 氮氧化物 | <3 |  | mg/m3 | 否 |  | 2021-10-21
武汉市 | 东风本田汽车有限公司第一工厂 | 下线检查废气排放口1DA002 | 挥发性有机物 | 0.390 |  | mg/m3 | 否 |  | 2021-10-21
武汉市 | 东风本田汽车有限公司第一工厂 | 下线检查废气排放口1DA002 | 颗粒物 | <20 |  | mg/m3 | 否 |  | 2021-10-21
武汉市 | 东风本田汽车有限公司第一工厂 | 下线检查废气排放口2DA003 | 氮氧化物 | <3 |  | mg/m3 | 否 |  | 2021-10-21
武汉市 | 东风本田汽车有限公司第一工厂 | 下线检查废气排放口2DA003 | 挥发性有机物 | 0.364 |  | mg/m3 | 否 |  | 2021-10-21
武汉市 | 东风本田汽车有限公司第一工厂 | 下线检查废气排放口2DA003 | 颗粒物 | <20 |  | mg/m3 | 否 |  | 2021-10-21
武汉市 | 东风本田汽车有限公司第一工厂 | 液态蜡烘干废气排放口DA057 | 氮氧化物 | 3 |  | mg/m3 | 否 |  | 2021-10-19
武汉市 | 东风本田汽车有限公司第一工厂 | 液态蜡烘干废气排放口DA057 | 二氧化硫 | 3 |  | mg/m3 | 否 |  | 2021-10-19
武汉市 | 东风本田汽车有限公司第一工厂 | 液态蜡烘干废气排放口DA057 | 颗粒物 | <20 |  | mg/m3 | 否 |  | 2021-10-19
武汉市 | 东风本田汽车有限公司第一工厂 | 制动力检查废气排放口DA068 | 氮氧化物 | <3 |  | mg/m3 | 否 |  | 2021-10-20
武汉市 | 东风本田汽车有限公司第一工厂 | 制动力检查废气排放口DA068 | 挥发性有机物 | 0.146 |  | mg/m3 | 否 |  | 2021-10-20
武汉市 | 东风本田汽车有限公司第一工厂 | 制动力检查废气排放口DA068 | 颗粒物 | <20 |  | mg/m3 | 否 |  | 2021-10-20
武汉市 | 东风本田汽车有限公司第一工厂 | 中涂烘干炉燃气废气排放口2DA020 | 烟尘 | <20 | <20 | mg/m3 | 否 | / | 2021-10-18
武汉市 | 东风本田汽车有限公司第一工厂 | 中涂烘干炉燃气废气排放口3DA021 | 烟尘 | <20 | 22.8 | mg/m3 | 否 | / | 2021-10-18
武汉市 | 东风本田汽车有限公司第一工厂 | 中涂烘干炉燃气废气排放口5DA023 | 烟尘 | <20 | <20 | mg/m3 | 否 | / | 2021-10-18
武汉市 | 东风本田汽车有限公司第一工厂 | 中涂烘干强冷废气排放口DA048 | 挥发性有机物 | 0.486 |  | mg/m3 | 否 |  | 2021-10-18
武汉市 | 武汉长利玻璃（汉南）有限公司 | 废气监测点DA009 | 氮氧化物 |  | 201 | mg/m3 | 否 | / | 2021-09-01
武汉市 | 武汉长利玻璃（汉南）有限公司 | 废气监测点DA009 | 二氧化硫 |  | <3 | mg/m3 | 否 | / | 2021-09-01
武汉市 | 武汉长利玻璃（汉南）有限公司 | 废气监测点DA009 | 氟化物 |  | 0.49 | mg/m3 | 否 | / | 2021-09-01
武汉市 | 武汉长利玻璃（汉南）有限公司 | 废气监测点DA009 | 铬 | 0.0006 |  | mg/m3 | 否 |  | 2021-09-01
武汉市 | 武汉长利玻璃（汉南）有限公司 | 废气监测点DA009 | 颗粒物 |  | 24.9 | mg/m3 | 否 | / | 2021-09-01
武汉市 | 武汉长利玻璃（汉南）有限公司 | 废气监测点DA009 | 林格曼黑度 | <1 |  | 级 | 否 |  | 2021-09-01
武汉市 | 武汉长利玻璃（汉南）有限公司 | 废气监测点DA009 | 氯化氢 |  | 6.7 | mg/m3 | 否 | / | 2021-09-01
武汉市 | 武汉长利玻璃（汉南）有限公司 | 废气监测点DA009 | 砷 | 0.0046 |  | mg/m3 | 否 |  | 2021-09-01
武汉市 | 武汉长利玻璃（汉南）有限公司 | 废气监测点DA010 | 氮氧化物 |  | 138 | mg/m3 | 否 | / | 2021-09-01
武汉市 | 武汉长利玻璃（汉南）有限公司 | 废气监测点DA010 | 二氧化硫 |  | <3 | mg/m3 | 否 | / | 2021-09-01
武汉市 | 武汉长利玻璃（汉南）有限公司 | 废气监测点DA010 | 氟化物 |  | 0.43 | mg/m3 | 否 | / | 2021-09-01
武汉市 | 武汉长利玻璃（汉南）有限公司 | 废气监测点DA010 | 铬 | 0.0008 |  | mg/m3 | 否 |  | 2021-09-01
武汉市 | 武汉长利玻璃（汉南）有限公司 | 废气监测点DA010 | 颗粒物 |  | 13.0 | mg/m3 | 否 | / | 2021-09-01
武汉市 | 武汉长利玻璃（汉南）有限公司 | 废气监测点DA010 | 林格曼黑度 | <1 |  | 级 | 否 |  | 2021-09-01
武汉市 | 武汉长利玻璃（汉南）有限公司 | 废气监测点DA010 | 氯化氢 |  | 4.6 | mg/m3 | 否 | / | 2021-09-01
武汉市 | 武汉长利玻璃（汉南）有限公司 | 废气监测点DA010 | 砷 | 0.0026 |  | mg/m3 | 否 |  | 2021-09-01
武汉市 | 武汉鑫朗环保有限责任公司 | 3#贮存区有机废气排气筒 | 非甲烷总烃 | 0.73 | 0.73 | mg/m3 | 否 | / | 2021-09-28
武汉市 | 武汉鑫朗环保有限责任公司 | 4#贮存区有机废气排气筒 | 非甲烷总烃 | 0.42 | 0.42 | mg/m3 | 否 | / | 2021-09-28
武汉市 | 武汉鑫朗环保有限责任公司 | 废树脂砂破碎工艺排气筒 | 颗粒物 | <20 | <20 | mg/m3 | 否 | / | 2021-09-28
武汉市 | 武汉鑫朗环保有限责任公司 | 废油桶清洗工艺排气筒 | 非甲烷总烃 | 1.98 | 1.98 | mg/m3 | 否 | / | 2021-09-28
武汉市 | 东风汽车集团股份有限公司乘用车公司 | 闪干炉燃烧器排气筒1 | 氮氧化物 | 152 |  | mg/m3 | 否 |  | 2021-09-02
武汉市 | 东风汽车集团股份有限公司乘用车公司 | 闪干炉燃烧器排气筒1 | 二氧化硫 | <3 |  | mg/m3 | 否 |  | 2021-09-02
武汉市 | 东风汽车集团股份有限公司乘用车公司 | 闪干炉燃烧器排气筒1 | 烟尘 |  | <20 | mg/m3 | 否 | / | 2021-09-02
武汉市 | 东风汽车集团股份有限公司乘用车公司 | 闪干炉燃烧器排气筒2 | 氮氧化物 | 141 |  | mg/m3 | 否 |  | 2021-09-02
武汉市 | 东风汽车集团股份有限公司乘用车公司 | 闪干炉燃烧器排气筒2 | 二氧化硫 | <3 |  | mg/m3 | 否 |  | 2021-09-02
武汉市 | 东风汽车集团股份有限公司乘用车公司 | 闪干炉燃烧器排气筒2 | 烟尘 |  | <20 | mg/m3 | 否 | / | 2021-09-02
武汉市 | 东风汽车集团股份有限公司乘用车公司 | 电泳打磨 | 颗粒物 | <20 |  | mg/m3 | 否 |  | 2021-09-04
武汉市 | 东风汽车集团股份有限公司乘用车公司 | 电泳炉燃烧器排气筒1# | 氮氧化物 | 209 |  | mg/m3 | 否 |  | 2021-09-02
武汉市 | 东风汽车集团股份有限公司乘用车公司 | 电泳炉燃烧器排气筒1# | 二氧化硫 | <3 |  | mg/m3 | 否 |  | 2021-09-02
武汉市 | 东风汽车集团股份有限公司乘用车公司 | 电泳炉燃烧器排气筒1# | 烟尘 |  | <20 | mg/m3 | 否 | / | 2021-09-02
武汉市 | 东风汽车集团股份有限公司乘用车公司 | 电泳炉燃烧器排气筒2# | 氮氧化物 | 176 |  | mg/m3 | 否 |  | 2021-09-02
武汉市 | 东风汽车集团股份有限公司乘用车公司 | 电泳炉燃烧器排气筒2# | 二氧化硫 | <3 |  | mg/m3 | 否 |  | 2021-09-02
武汉市 | 东风汽车集团股份有限公司乘用车公司 | 电泳炉燃烧器排气筒2# | 烟尘 |  | <20 | mg/m3 | 否 | / | 2021-09-02
武汉市 | 东风汽车集团股份有限公司乘用车公司 | 发动机工厂装配车间耐久实验间 | 氮氧化物 | <3 |  | mg/m3 | 否 |  | 2021-09-03
武汉市 | 东风汽车集团股份有限公司乘用车公司 | 发动机工厂装配车间耐久实验间 | 二氧化硫 | <3 |  | mg/m3 | 否 |  | 2021-09-03
武汉市 | 东风汽车集团股份有限公司乘用车公司 | 发动机工厂装配车间热试间 | 颗粒物 | <20 |  | mg/m3 | 否 |  | 2021-09-03
武汉市 | 东风汽车集团股份有限公司乘用车公司 | 排气筒1 | 颗粒物 | <20 |  | mg/m3 | 否 |  | 2021-09-02
武汉市 | 东风汽车集团股份有限公司乘用车公司 | 排气筒2 | 颗粒物 | <20 |  | mg/m3 | 否 |  | 2021-09-02
武汉市 | 东风汽车集团股份有限公司乘用车公司 | 排气筒3 | 颗粒物 | <20 |  | mg/m3 | 否 |  | 2021-09-02
武汉市 | 东风汽车集团股份有限公司乘用车公司 | 排气筒1 | 氮氧化物 | <3 |  | mg/m3 | 否 |  | 2021-09-02
武汉市 | 东风汽车集团股份有限公司乘用车公司 | 排气筒1 | 二氧化硫 | <3 |  | mg/m3 | 否 |  | 2021-09-02
武汉市 | 东风汽车集团股份有限公司乘用车公司 | 排气筒2 | 氮氧化物 | <3 |  | mg/m3 | 否 |  | 2021-09-02
武汉市 | 东风汽车集团股份有限公司乘用车公司 | 排气筒2 | 二氧化硫 | <3 |  | mg/m3 | 否 |  | 2021-09-02
武汉市 | 东风汽车集团股份有限公司乘用车公司 | 精修室 | 颗粒物 | <20 |  | mg/m3 | 否 |  | 2021-09-02
武汉市 | 东风汽车集团股份有限公司乘用车公司 | DA024面涂炉燃烧器 | 氮氧化物 | 113 |  | mg/m3 | 否 |  | 2021-09-02
武汉市 | 东风汽车集团股份有限公司乘用车公司 | DA024面涂炉燃烧器 | 二氧化硫 | <3 |  | mg/m3 | 否 |  | 2021-09-02
武汉市 | 东风汽车集团股份有限公司乘用车公司 | DA024面涂炉燃烧器 | 烟尘 |  | <20 | mg/m3 | 否 | / | 2021-09-02
武汉市 | 东风汽车集团股份有限公司乘用车公司 | 面涂炉燃烧器DA025 | 氮氧化物 | 92 |  | mg/m3 | 否 |  | 2021-09-02
武汉市 | 东风汽车集团股份有限公司乘用车公司 | 面涂炉燃烧器DA025 | 二氧化硫 | <3 |  | mg/m3 | 否 |  | 2021-09-02
武汉市 | 东风汽车集团股份有限公司乘用车公司 | 面涂炉燃烧器DA025 | 烟尘 |  | <20 | mg/m3 | 否 | / | 2021-09-02
武汉市 | 东风汽车集团股份有限公司乘用车公司 | 闪干炉队湿转轮脱附 | 氮氧化物 | <3 |  | mg/m3 | 否 |  | 2021-09-03
武汉市 | 东风汽车集团股份有限公司乘用车公司 | 闪干炉队湿转轮脱附 | 二氧化硫 | <3 |  | mg/m3 | 否 |  | 2021-09-03
武汉市 | 东风汽车集团股份有限公司乘用车公司 | 闪干炉队湿转轮脱附 | 颗粒物 | <20 |  | mg/m3 | 否 |  | 2021-09-03
武汉市 | 东风汽车集团股份有限公司乘用车公司 | 食堂油烟 | 油烟 | 0.8 |  | mg/m3 | 否 |  | 2021-09-02
武汉市 | 东风汽车集团股份有限公司乘用车公司 | 食堂油烟排气筒2 | 油烟 | 0.2 |  | mg/m3 | 否 |  | 2021-09-02
武汉市 | 东风汽车集团股份有限公司乘用车公司 | DA056天然气锅炉 | 氮氧化物 |  | 59 | mg/m3 | 否 | / | 2021-09-02
武汉市 | 东风汽车集团股份有限公司乘用车公司 | DA056天然气锅炉 | 二氧化硫 |  | <3 | mg/m3 | 否 | / | 2021-09-02
武汉市 | 东风汽车集团股份有限公司乘用车公司 | DA056天然气锅炉 | 颗粒物 |  | 7.5 | mg/m3 | 否 | / | 2021-09-02
武汉市 | 东风汽车集团股份有限公司乘用车公司 | DA056天然气锅炉 | 林格曼黑度 | <1 |  | mg/m3 | 否 |  | 2021-09-02
武汉市 | 东风汽车集团股份有限公司乘用车公司 | DA009涂装车间喷漆 | 氮氧化物 | <3 |  | mg/m3 | 否 |  | 2021-09-04
武汉市 | 东风汽车集团股份有限公司乘用车公司 | DA009涂装车间喷漆 | 二氧化硫 | <3 |  | mg/m3 | 否 |  | 2021-09-04
武汉市 | 东风汽车集团股份有限公司乘用车公司 | DA009涂装车间喷漆 | 颗粒物 | <20 |  | mg/m3 | 否 |  | 2021-09-04
武汉市 | 东风汽车集团股份有限公司乘用车公司 | 制动毂试验间排气筒1 | 氮氧化物 | <3 |  | mg/m3 | 否 |  | 2021-09-03
武汉市 | 东风汽车集团股份有限公司乘用车公司 | 制动毂试验间排气筒1 | 二氧化硫 | <3 |  | mg/m3 | 否 |  | 2021-09-03
武汉市 | 东风汽车集团股份有限公司乘用车公司 | 制动毂试验间排气筒2 | 氮氧化物 | <3 |  | mg/m3 | 否 |  | 2021-09-03
武汉市 | 东风汽车集团股份有限公司乘用车公司 | 制动毂试验间排气筒2 | 二氧化硫 | <3 |  | mg/m3 | 否 |  | 2021-09-03
武汉市 | 东风汽车集团股份有限公司乘用车公司 | DA037中涂打磨 | 颗粒物 | <20 |  | mg/m3 | 否 |  | 2021-09-04
武汉市 | 武汉长光电源有限公司 | 充电1工序 | 硫酸雾 | 0.33 |  | mg/m3 | 否 |  | 2021-09-08
武汉市 | 武汉长光电源有限公司 | 充电2 | 硫酸雾 | 0.65 |  | mg/m3 | 否 |  | 2021-09-08
武汉市 | 武汉长光电源有限公司 | 分片1工序 | 铅及其化合物 | 0.03 |  | mg/m3 | 否 |  | 2021-09-08
武汉市 | 武汉长光电源有限公司 | 分片机2 | 铅及其化合物 | 0.04 |  | mg/m3 | 否 |  | 2021-09-08
武汉市 | 武汉长光电源有限公司 | 焊接A线 | 铅及其化合物 | 0.03 |  | mg/m3 | 否 |  | 2021-09-08
武汉市 | 武汉长光电源有限公司 | 焊接B线 | 铅及其化合物 | 0.02 |  | mg/m3 | 否 |  | 2021-09-08
武汉市 | 武汉长光电源有限公司 | 和膏工序 | 铅及其化合物 | 0.04 |  | mg/m3 | 否 |  | 2021-09-08
武汉市 | 武汉长光电源有限公司 | 化成1工序 | 硫酸雾 | 0.52 |  | mg/m3 | 否 |  | 2021-09-08
武汉市 | 武汉长光电源有限公司 | 化成2 | 硫酸雾 | 0.33 |  | mg/m3 | 否 |  | 2021-09-08
武汉市 | 武汉长光电源有限公司 | 铅粉工序1 | 铅及其化合物 | 0.03 |  | mg/m3 | 否 |  | 2021-09-08
武汉市 | 武汉长光电源有限公司 | 中密1工序 | 铅及其化合物 | 0.02 |  | mg/m3 | 否 |  | 2021-09-08
武汉市 | 武汉长光电源有限公司 | 中密2工序 | 铅及其化合物 | 0.02 |  | mg/m3 | 否 |  | 2021-09-08
武汉市 | 武汉长光电源有限公司 | 铸片工序 | 铅及其化合物 | 0.02 |  | mg/m3 | 否 |  | 2021-09-08
武汉市 | 湖北鼎龙控股股份有限公司 | CPT车间干燥废气排放口 | 颗粒物 | <20 |  | mg/m3 | 否 | / | 2021-10-23
武汉市 | 湖北鼎龙控股股份有限公司 | CPT车间聚合废气排放口 | 苯乙烯 | <0015 |  | mg/m3 | 否 |  | 2021-10-23
武汉市 | 湖北鼎龙控股股份有限公司 | CPT车间聚合废气排放口 | 非甲烷总烃 | 0.86 |  | mg/m3 | 否 | / | 2021-10-23
武汉市 | 湖北鼎龙控股股份有限公司 | CPT车间熔蜡废气排放口 | 非甲烷总烃 | 0.88 |  | mg/m3 | 否 | / | 2021-10-23
武汉市 | 湖北鼎龙控股股份有限公司 | CPT车间砂磨混合筛分及包装粉尘排放口 | 颗粒物 | <20 |  | mg/m3 | 否 | / | 2021-10-23
武汉市 | 湖北鼎龙控股股份有限公司 | 锅炉废气排气筒 | 氮氧化物 |  | 150 | mg/L | 否 | / | 2021-10-23
武汉市 | 湖北鼎龙控股股份有限公司 | 锅炉废气排气筒 | 二氧化硫 |  | 50 | mg/m3 | 否 | / | 2021-10-23
武汉市 | 湖北鼎龙控股股份有限公司 | 锅炉废气排气筒 | 颗粒物 |  | 20 | mg/m3 | 否 | / | 2021-10-23
武汉市 | 湖北鼎龙控股股份有限公司 | 锅炉废气排气筒 | 林格曼黑度 | <1 |  | 级 | 否 |  | 2021-10-23
武汉市 | 湖北鼎龙控股股份有限公司 | 污水处理站废气排气筒 | 氨 | 0.0907 |  | kg/h | 否 |  | 2021-10-23
武汉市 | 湖北鼎龙控股股份有限公司 | 污水处理站废气排气筒 | 臭气浓度 | 1318 |  | 无量纲 | 否 |  | 2021-10-23
武汉市 | 湖北鼎龙控股股份有限公司 | 污水处理站废气排气筒 | 非甲烷总烃 | 1.57 |  | mg/m3 | 否 | / | 2021-10-23
武汉市 | 湖北鼎龙控股股份有限公司 | 污水处理站废气排气筒 | 挥发性有机物 | 0.150 | 120 | mg/m3 | 否 | / | 2021-10-23
武汉市 | 湖北鼎龙控股股份有限公司 | 污水处理站废气排气筒 | 硫化氢 | 0.011 |  | mg/m3 | 否 |  | 2021-10-23
武汉市 | 湖北鼎龙控股股份有限公司 | 载体车间包覆废气排放口 | 甲苯 | 0.319 |  | mg/m3 | 否 | / | 2021-10-23
武汉市 | 湖北鼎龙控股股份有限公司 | 载体车间投料混合、造粒及烧结废气排放口 | 挥发性有机物 | 0.541 |  | mg/m3 | 否 | / | 2021-10-23
武汉市 | 湖北鼎龙控股股份有限公司 | 载体车间投料混合、造粒及烧结废气排放口 | 颗粒物 | <20 |  | mg/m3 | 否 | / | 2021-10-23
武汉市 | 湖北鼎龙控股股份有限公司 | 载体车间整粒及分级废气排放口 | 颗粒物 | <20 |  | mg/m3 | 否 | / | 2021-10-23
武汉市 | 明达玻璃（武汉）有限公司 | 白云石中碎 | 颗粒物 | 4.8 |  | mg/m3 | 否 |  | 2021-09-04
武汉市 | 明达玻璃（武汉）有限公司 | 纯碱皮带 | 颗粒物 | 9.0 |  | mg/m3 | 否 |  | 2021-09-04
武汉市 | 明达玻璃（武汉）有限公司 | 芒硝投料 | 颗粒物 | 7.7 |  | mg/m3 | 否 |  | 2021-09-04
武汉市 | 明达玻璃（武汉）有限公司 | 石灰石粗碎 | 颗粒物 | 4.3 |  | mg/m3 | 否 |  | 2021-09-04
武汉市 | 明达玻璃（武汉）有限公司 | 窑炉排气筒 | 氮氧化物 |  | 567 | mg/m3 | 否 | / | 2021-09-04
武汉市 | 明达玻璃（武汉）有限公司 | 窑炉排气筒 | 二氧化硫 |  | 279 | mg/m3 | 否 | / | 2021-09-04
武汉市 | 明达玻璃（武汉）有限公司 | 窑炉排气筒 | 氟化物 |  | 0.40 | mg/m3 | 否 | / | 2021-09-04
武汉市 | 明达玻璃（武汉）有限公司 | 窑炉排气筒 | 颗粒物 |  | 6.3 | mg/m3 | 否 | / | 2021-09-04
武汉市 | 明达玻璃（武汉）有限公司 | 窑炉排气筒 | 林格曼黑度 | <1 |  | 级 | 否 |  | 2021-09-04
武汉市 | 明达玻璃（武汉）有限公司 | 窑炉排气筒 | 氯化氢 |  | 5.7 | mg/m3 | 否 | / | 2021-09-04
武汉市 | 铭祥汽车工业（武汉）有限公司一工厂 | 吹塑废气排气筒 | 非甲烷总烃 | 0.97 |  | mg/m3 | 否 |  | 2021-09-10
武汉市 | 铭祥汽车工业（武汉）有限公司一工厂 | 吹塑废气排气筒 | 颗粒物 | <20 |  | mg/m3 | 否 |  | 2021-09-10
武汉市 | 铭祥汽车工业（武汉）有限公司一工厂 | 食堂油烟废气排口 | 油烟 | 0.384 |  | mg/m3 | 否 |  | 2021-09-10
武汉市 | 铭祥汽车工业（武汉）有限公司一工厂 | 涂装废气排口 | 苯 | 0.0986 |  | mg/m3 | 否 |  | 2021-09-10
武汉市 | 铭祥汽车工业（武汉）有限公司一工厂 | 涂装废气排口 | 非甲烷总烃 | 2.39 |  | mg/m3 | 否 |  | 2021-09-10
武汉市 | 铭祥汽车工业（武汉）有限公司一工厂 | 涂装废气排口 | 甲苯和二甲苯合计 | 0.135 |  | mg/m3 | 否 |  | 2021-09-10
武汉市 | 铭祥汽车工业（武汉）有限公司一工厂 | 涂装废气排口 | 颗粒物 | <20 |  | mg/m3 | 否 |  | 2021-09-10
武汉市 | 铭祥汽车工业（武汉）有限公司一工厂 | 注塑废气排气筒 | 非甲烷总烃 | 1.78 |  | mg/m3 | 否 |  | 2021-09-10
武汉市 | 铭祥汽车工业（武汉）有限公司一工厂 | 注塑废气排气筒 | 颗粒物 | <20 |  | mg/m3 | 否 |  | 2021-09-10
武汉市 | 瑞福珂（武汉）有限公司 | 化验室 | 非甲烷总烃 | 2.68 |  | mg/m3 | 否 |  | 2021-09-09
武汉市 | 瑞福珂（武汉）有限公司 | 生产车间 | 颗粒物 | <20 |  | mg/m3 | 否 |  | 2021-09-09
武汉市 | 武汉华富远科技有限公司 | 烘干废气排口002 | 氮氧化物 | 37 |  | mg/m3 | 否 |  | 2021-09-06
武汉市 | 武汉华富远科技有限公司 | 烘干废气排口002 | 二氧化硫 | <3 |  | mg/m3 | 否 |  | 2021-09-06
武汉市 | 武汉华富远科技有限公司 | 烘干废气排口002 | 非甲烷总烃 | 5.12 |  | mg/m3 | 否 |  | 2021-09-06
武汉市 | 武汉华富远科技有限公司 | 烘干废气排口002 | 颗粒物 | 3.7 |  | mg/m3 | 否 |  | 2021-09-06
武汉市 | 武汉华富远科技有限公司 | 热水炉废气排口003 | 氮氧化物 |  | 66 | mg/m3 | 否 | / | 2021-09-06
武汉市 | 武汉华富远科技有限公司 | 热水炉废气排口003 | 二氧化硫 |  | <3 | mg/m3 | 否 | / | 2021-09-06
武汉市 | 武汉华富远科技有限公司 | 热水炉废气排口003 | 颗粒物 |  | 8.5 | mg/m3 | 否 | / | 2021-09-06
武汉市 | 武汉华富远科技有限公司 | 热水炉废气排口003 | 林格曼黑度 | <1 |  | mg/m3 | 否 |  | 2021-09-06
武汉市 | 武汉华富远科技有限公司 | 蘸粉工序废气排口004 | 颗粒物 | 2.9 |  | mg/m3 | 否 |  | 2021-09-06
武汉市 | 中粮包装（武汉）有限公司 | RTO炉排气筒 | 氮氧化物 | 15 |  | mg/m3 | 否 |  | 2021-09-02
武汉市 | 中粮包装（武汉）有限公司 | RTO炉排气筒 | 二氧化硫 | 5 |  | mg/m3 | 否 |  | 2021-09-02
武汉市 | 中粮包装（武汉）有限公司 | RTO炉排气筒 | 非甲烷总烃 | 4.55 |  | mg/L | 否 |  | 2021-09-02
武汉市 | 中粮包装（武汉）有限公司 | RTO炉排气筒 | 甲醛 | <0.10 |  | mg/m3 | 否 |  | 2021-09-02
武汉市 | 中粮包装（武汉）有限公司 | RTO炉排气筒 | 林格曼黑度 | <1 |  | mg/m3 | 否 |  | 2021-09-02
武汉市 | 中粮包装（武汉）有限公司 | RTO炉排气筒 | 烟尘 |  | 48.7 | mg/m3 | 否 | / | 2021-09-02
武汉市 | 中粮包装（武汉）有限公司 | 锅炉废气 | 氮氧化物 |  | 82 | mg/L | 否 | / | 2021-09-02
武汉市 | 中粮包装（武汉）有限公司 | 锅炉废气 | 二氧化硫 |  | <3 | mg/m3 | 否 | / | 2021-09-02
武汉市 | 中粮包装（武汉）有限公司 | 锅炉废气 | 颗粒物 |  | 10.7 | mg/m3 | 否 | / | 2021-09-02
武汉市 | 中粮包装（武汉）有限公司 | 锅炉废气 | 林格曼黑度 | <1 |  | mg/m3 | 否 |  | 2021-09-02
武汉市 | 中粮包装（武汉）有限公司 | 食堂油烟 | 油烟 | 0.2 |  | mg/m3 | 否 |  | 2021-09-02
武汉市 | 中粮包装（武汉）有限公司 | 酸洗废气 | 氟化氢 | 1.16 |  | mg/m3 | 否 | / | 2021-09-02
武汉市 | 中粮包装（武汉）有限公司 | 酸洗废气 | 硫酸雾 | 0.4 |  | mg/m3 | 否 | / | 2021-09-02
武汉市 | 中粮包装（武汉）有限公司 | 酸洗烘干炉 | 氮氧化物 | 23 |  | mg/m3 | 否 |  | 2021-09-02
武汉市 | 中粮包装（武汉）有限公司 | 酸洗烘干炉 | 二氧化硫 | 1.79 |  | mg/m3 | 否 |  | 2021-09-02
武汉市 | 中粮包装（武汉）有限公司 | 酸洗烘干炉 | 烟尘 |  | 60.9 | mg/m3 | 否 | / | 2021-09-02
武汉市 | 武汉汉能电力发展有限公司 | 废气监测点1 | 氮氧化物 |  | 15 | mg/m3 | 否 | / | 2021-10-18
武汉市 | 武汉汉能电力发展有限公司 | 废气监测点1 | 二氧化硫 |  | 4 | mg/m3 | 否 | / | 2021-10-18
武汉市 | 武汉汉能电力发展有限公司 | 废气监测点1 | 烟尘 |  | 2.4 | mg/m3 | 否 | / | 2021-10-18
武汉市 | 武汉汉能电力发展有限公司 | 废气监测点2 | 氮氧化物 |  | 17 | mg/m3 | 否 | / | 2021-10-18
武汉市 | 武汉汉能电力发展有限公司 | 废气监测点2 | 二氧化硫 |  | 4 | mg/m3 | 否 | / | 2021-10-18
武汉市 | 武汉汉能电力发展有限公司 | 废气监测点2 | 烟尘 |  | 3.1 | mg/m3 | 否 | / | 2021-10-18
武汉市 | 武汉汉能电力发展有限公司 | 锅炉排气筒 | 林格曼黑度 | <1 |  | 级 | 否 |  | 2021-10-18
武汉市 | 上海通领汽车科技股份有限公司武汉分公司 | 喷涂线除尘排气筒 | 颗粒物 | 4.1 |  | mg/m3 | 否 |  | 2021-09-01
武汉市 | 上海通领汽车科技股份有限公司武汉分公司 | 烘干炉燃气排气筒1# | 氮氧化物 | <3 |  | mg/m3 | 否 |  | 2021-09-01
武汉市 | 上海通领汽车科技股份有限公司武汉分公司 | 烘干炉燃气排气筒1# | 二氧化硫 | <3 |  | mg/m3 | 否 |  | 2021-09-01
武汉市 | 上海通领汽车科技股份有限公司武汉分公司 | 烘干炉燃气排气筒1# | 林格曼黑度 | <1 |  | 级 | 否 |  | 2021-09-01
武汉市 | 上海通领汽车科技股份有限公司武汉分公司 | 烘干炉燃气排气筒1# | 烟尘 | 5.2 |  | mg/m3 | 否 |  | 2021-09-01
武汉市 | 上海通领汽车科技股份有限公司武汉分公司 | 烘干炉燃气排气筒4# | 氮氧化物 | <3 |  | mg/m3 | 否 |  | 2021-09-01
武汉市 | 上海通领汽车科技股份有限公司武汉分公司 | 烘干炉燃气排气筒4# | 二氧化硫 | <3 |  | mg/m3 | 否 |  | 2021-09-01
武汉市 | 上海通领汽车科技股份有限公司武汉分公司 | 烘干炉燃气排气筒4# | 林格曼黑度 | <1 |  | 级 | 否 |  | 2021-09-01
武汉市 | 上海通领汽车科技股份有限公司武汉分公司 | 烘干炉燃气排气筒4# | 烟尘 | 3.7 |  | mg/m3 | 否 |  | 2021-09-01
武汉市 | 上海通领汽车科技股份有限公司武汉分公司 | 烘干炉燃气排气筒7# | 氮氧化物 | <3 |  | mg/m3 | 否 |  | 2021-09-01
武汉市 | 上海通领汽车科技股份有限公司武汉分公司 | 烘干炉燃气排气筒7# | 二氧化硫 | <3 |  | mg/m3 | 否 |  | 2021-09-01
武汉市 | 上海通领汽车科技股份有限公司武汉分公司 | 烘干炉燃气排气筒7# | 林格曼黑度 | <1 |  | 级 | 否 |  | 2021-09-01
武汉市 | 上海通领汽车科技股份有限公司武汉分公司 | 烘干炉燃气排气筒7# | 烟尘 | 5.0 |  | mg/m3 | 否 |  | 2021-09-01
武汉市 | 上海通领汽车科技股份有限公司武汉分公司 | 排气筒6#006 | 二甲苯 | 0.266 |  | mg/m3 | 否 |  | 2021-09-01
武汉市 | 上海通领汽车科技股份有限公司武汉分公司 | 排气筒6#006 | 挥发性有机物 | 8.11 |  | mg/m3 | 否 |  | 2021-09-01
武汉市 | 上海通领汽车科技股份有限公司武汉分公司 | 排气筒6#006 | 甲苯 | 0.613 |  | mg/m3 | 否 |  | 2021-09-01
武汉市 | 上海通领汽车科技股份有限公司武汉分公司 | 排气筒6#006 | 颗粒物 | 5.6 |  | mg/m3 | 否 |  | 2021-09-01
武汉市 | 上海通领汽车科技股份有限公司武汉分公司 | 喷涂线调漆 | 二甲苯 | 0.0719 |  | mg/m3 | 否 |  | 2021-09-01
武汉市 | 上海通领汽车科技股份有限公司武汉分公司 | 喷涂线调漆 | 挥发性有机物 | 6.90 |  | mg/m3 | 否 |  | 2021-09-01
武汉市 | 上海通领汽车科技股份有限公司武汉分公司 | 喷涂线调漆 | 甲苯 | 0.242 |  | mg/m3 | 否 |  | 2021-09-01
武汉市 | 上海通领汽车科技股份有限公司武汉分公司 | 手动线和电镀银 | 二甲苯 | 0.0637 |  | mg/m3 | 否 |  | 2021-09-01
武汉市 | 上海通领汽车科技股份有限公司武汉分公司 | 手动线和电镀银 | 挥发性有机物 | 5.45 |  | mg/m3 | 否 |  | 2021-09-01
武汉市 | 上海通领汽车科技股份有限公司武汉分公司 | 手动线和电镀银 | 甲苯 | <0.002 |  | mg/m3 | 否 |  | 2021-09-01
武汉市 | 上海通领汽车科技股份有限公司武汉分公司 | 手动线和电镀银 | 颗粒物 | 4.0 |  | mg/m3 | 否 |  | 2021-09-01
武汉市 | 上海通领汽车科技股份有限公司武汉分公司 | 食堂油烟 | 油烟 | <0.1 |  | mg/m3 | 否 |  | 2021-09-01
武汉市 | 上海通领汽车科技股份有限公司武汉分公司 | 注塑车间废气 | 挥发性有机物 | 6.82 |  | mg/m3 | 否 |  | 2021-09-01
武汉市 | 武汉中原长江科技发展有限公司 | 配液酸性废气筒1 | 硫酸雾 | 4.59 |  | mg/m3 | 否 |  | 2021-09-17
武汉市 | 武汉中原长江科技发展有限公司 | 配液酸性废气筒1 | 氯化氢 | 8.59 |  | mg/m3 | 否 |  | 2021-09-17
武汉市 | 武汉中原长江科技发展有限公司 | 配液酸性废气筒2 | 硫酸雾 | 0.82 |  | mg/m3 | 否 |  | 2021-09-17
武汉市 | 武汉中原长江科技发展有限公司 | 配液酸性废气筒2 | 氯化氢 | 5.85 |  | mg/m3 | 否 |  | 2021-09-17
武汉市 | 武汉中原长江科技发展有限公司 | 注液废气排口001 | 非甲烷总烃 | 3.97 |  | mg/m3 | 否 |  | 2021-09-17
武汉市 | 武汉中原长江科技发展有限公司 | 油烟排气筒 | 油烟 | 0.2 |  | mg/m3 | 否 |  | 2021-09-17
武汉市 | 武汉中原长江科技发展有限公司 | 注液废气排口001 | 非甲烷总烃 | 19.3 |  | mg/m3 | 否 |  | 2021-09-17
武汉市 | 武汉广佳汽车饰件有限公司 | 人工喷漆排放口2004 | 二甲苯 | 0.797 |  | mg/m3 | 否 |  | 2021-09-08
武汉市 | 武汉广佳汽车饰件有限公司 | 人工喷漆排放口2004 | 非甲烷总烃 | 86.7 |  | mg/m3 | 否 |  | 2021-09-08
武汉市 | 武汉广佳汽车饰件有限公司 | 人工喷漆排放口2004 | 颗粒物 | 4.5 |  | mg/m3 | 否 |  | 2021-09-08
武汉市 | 美的集团武汉制冷设备有限公司 | 1号钎焊废气排放口 | 氮氧化物 | 148 |  | mg/m3 | 否 | / | 2021-09-14
武汉市 | 美的集团武汉制冷设备有限公司 | 1号钎焊废气排放口 | 二氧化硫 | 5 |  | mg/m3 | 否 | / | 2021-09-14
武汉市 | 美的集团武汉制冷设备有限公司 | 1号钎焊废气排放口 | 颗粒物 | <20 |  | mg/m3 | 否 | / | 2021-09-14
武汉市 | 美的集团武汉制冷设备有限公司 | 2号固化炉废气排放口 | 氮氧化物 | 4 |  | mg/m3 | 否 | / | 2021-10-12
武汉市 | 美的集团武汉制冷设备有限公司 | 2号固化炉废气排放口 | 二氧化硫 | <3 |  | mg/m3 | 否 | / | 2021-10-12
武汉市 | 美的集团武汉制冷设备有限公司 | 2号固化炉废气排放口 | 颗粒物 |  | 128.4 | mg/m3 | 否 | / | 2021-10-12
武汉市 | 美的集团武汉制冷设备有限公司 | 2号焊锡废气排放口 | 挥发性有机物 | 3.06 |  | mg/m3 | 否 | / | 2021-10-11
武汉市 | 美的集团武汉制冷设备有限公司 | 2号焊锡废气排放口 | 颗粒物 | <20 |  | mg/m3 | 否 | / | 2021-10-11
武汉市 | 美的集团武汉制冷设备有限公司 | 2号焊锡废气排放口 | 锡及其化合物 | 0.00194 |  | mg/m3 | 否 | / | 2021-10-11
武汉市 | 美的集团武汉制冷设备有限公司 | 2号钎焊废气排放口 | 氮氧化物 | 129 |  | mg/m3 | 否 | / | 2021-09-14
武汉市 | 美的集团武汉制冷设备有限公司 | 2号钎焊废气排放口 | 二氧化硫 | 4 |  | mg/m3 | 否 | / | 2021-09-14
武汉市 | 美的集团武汉制冷设备有限公司 | 2号钎焊废气排放口 | 颗粒物 | <20 |  | mg/m3 | 否 | / | 2021-09-14
武汉市 | 美的集团武汉制冷设备有限公司 | 3号焊锡废气排放口 | 挥发性有机物 | 115 |  | mg/m3 | 否 | / | 2021-10-11
武汉市 | 美的集团武汉制冷设备有限公司 | 3号焊锡废气排放口 | 颗粒物 | <20 |  | mg/m3 | 否 | / | 2021-10-11
武汉市 | 美的集团武汉制冷设备有限公司 | 3号焊锡废气排放口 | 锡及其化合物 | 0.00337 |  | mg/m3 | 否 | / | 2021-10-11
武汉市 | 美的集团武汉制冷设备有限公司 | 3号烘干炉废气排放口 | 氮氧化物 | <3 |  | mg/m3 | 否 | / | 2021-10-12
武汉市 | 美的集团武汉制冷设备有限公司 | 3号烘干炉废气排放口 | 二氧化硫 | <3 |  | mg/m3 | 否 | / | 2021-10-12
武汉市 | 美的集团武汉制冷设备有限公司 | 3号烘干炉废气排放口 | 颗粒物 |  | 83.8 | mg/m3 | 否 | / | 2021-10-12
武汉市 | 美的集团武汉制冷设备有限公司 | 3号钎焊废气排放口 | 氮氧化物 | 75 |  | mg/m3 | 否 |  | 2021-09-14
武汉市 | 美的集团武汉制冷设备有限公司 | 3号钎焊废气排放口 | 二氧化硫 | <3 |  | mg/m3 | 否 | / | 2021-09-14
武汉市 | 美的集团武汉制冷设备有限公司 | 3号钎焊废气排放口 | 颗粒物 | <20 |  | mg/m3 | 否 | / | 2021-09-14
武汉市 | 美的集团武汉制冷设备有限公司 | 4号钎焊废气排放口 | 氮氧化物 | 48 |  | mg/m3 | 否 | / | 2021-10-11
武汉市 | 美的集团武汉制冷设备有限公司 | 4号钎焊废气排放口 | 二氧化硫 | 5 |  | mg/m3 | 否 | / | 2021-10-11
武汉市 | 美的集团武汉制冷设备有限公司 | 4号钎焊废气排放口 | 颗粒物 | <20 |  | mg/m3 | 否 | / | 2021-10-11
武汉市 | 美的集团武汉制冷设备有限公司 | 4号脱脂废气排放口 | 氮氧化物 | 78 |  | mg/m3 | 否 | / | 2021-09-14
武汉市 | 美的集团武汉制冷设备有限公司 | 4号脱脂废气排放口 | 二氧化硫 | 8 |  | mg/m3 | 否 | / | 2021-09-14
武汉市 | 美的集团武汉制冷设备有限公司 | 4号脱脂废气排放口 | 挥发性有机物 | 1.17 |  | mg/m3 | 否 | / | 2021-09-14
武汉市 | 美的集团武汉制冷设备有限公司 | 4号脱脂废气排放口 | 颗粒物 |  | 33.4 | mg/m3 | 否 | / | 2021-09-14
武汉市 | 美的集团武汉制冷设备有限公司 | 5号钎焊废气排放口 | 氮氧化物 | 91 |  | mg/m3 | 否 | / | 2021-09-14
武汉市 | 美的集团武汉制冷设备有限公司 | 5号钎焊废气排放口 | 二氧化硫 | <3 |  | mg/m3 | 否 | / | 2021-09-14
武汉市 | 美的集团武汉制冷设备有限公司 | 5号钎焊废气排放口 | 颗粒物 | <20 |  | mg/m3 | 否 | / | 2021-09-14
武汉市 | 美的集团武汉制冷设备有限公司 | 6号钎焊废气排放口 | 氮氧化物 | 42 |  | mg/m3 | 否 | / | 2021-10-11
武汉市 | 美的集团武汉制冷设备有限公司 | 6号钎焊废气排放口 | 二氧化硫 | 4 |  | mg/m3 | 否 | / | 2021-10-11
武汉市 | 美的集团武汉制冷设备有限公司 | 6号钎焊废气排放口 | 颗粒物 | <20 |  | mg/m3 | 否 | / | 2021-10-11
武汉市 | 美的集团武汉制冷设备有限公司 | 喷粉废气排放口1 | 颗粒物 | <20 |  | mg/m3 | 否 | / | 2021-10-11
武汉市 | 美的集团武汉制冷设备有限公司 | 喷粉废气排放口2 | 颗粒物 | <20 |  | mg/m3 | 否 | / | 2021-10-12
武汉市 | 美的集团武汉制冷设备有限公司 | 涂装废气排放口 | 氮氧化物 | 7 |  | mg/m3 | 否 | / | 2021-10-12
武汉市 | 美的集团武汉制冷设备有限公司 | 涂装废气排放口 | 二氧化硫 | 3 |  | mg/m3 | 否 | / | 2021-10-12
武汉市 | 美的集团武汉制冷设备有限公司 | 涂装废气排放口 | 挥发性有机物 | 10.1 |  | mg/m3 | 否 | / | 2021-10-12
武汉市 | 美的集团武汉制冷设备有限公司 | 涂装废气排放口 | 颗粒物 | <20 |  | mg/m3 | 否 | / | 2021-10-12
武汉市 | 美的集团武汉制冷设备有限公司 | 注塑废气排放口 | 苯乙烯 | <0.0015 |  | mg/m3 | 否 | / | 2021-10-12
武汉市 | 美的集团武汉制冷设备有限公司 | 注塑废气排放口 | 丙烯腈 | <0.2 |  | mg/m3 | 否 | / | 2021-10-12
武汉市 | 美的集团武汉制冷设备有限公司 | 注塑废气排放口 | 非甲烷总烃 | 1.12 |  | mg/m3 | 否 | / | 2021-10-12
武汉市 | 武汉万宝井汽车部件有限公司 | 剥滤液废气排气筒 | 非甲烷总烃 | 3.88 |  | mg/m3 | 否 |  | 2021-09-08
武汉市 | 武汉万宝井汽车部件有限公司 | 排气筒1 | 颗粒物 | 2.4 |  | mg/m3 | 否 |  | 2021-09-08
武汉市 | 武汉万宝井汽车部件有限公司 | 排气筒14 | 颗粒物 | 6.0 |  | mg/m3 | 否 |  | 2021-09-08
武汉市 | 武汉万宝井汽车部件有限公司 | 排气筒19 | 颗粒物 | 4.8 |  | mg/m3 | 否 |  | 2021-09-08
武汉市 | 武汉万宝井汽车部件有限公司 | 排气筒2 | 颗粒物 | 4.2 |  | mg/m3 | 否 |  | 2021-09-08
武汉市 | 武汉万宝井汽车部件有限公司 | 排气筒28 | 颗粒物 | 7.7 |  | mg/m3 | 否 |  | 2021-09-08
武汉市 | 武汉万宝井汽车部件有限公司 | 排气筒29 | 颗粒物 | 4.1 |  | mg/m3 | 否 |  | 2021-09-08
武汉市 | 武汉万宝井汽车部件有限公司 | 排气筒34 | 颗粒物 | 8.2 |  | mg/m3 | 否 |  | 2021-09-08
武汉市 | 武汉万宝井汽车部件有限公司 | 排气筒35 | 颗粒物 | 3.6 |  | mg/m3 | 否 |  | 2021-09-08
武汉市 | 武汉万宝井汽车部件有限公司 | 排气筒36 | 颗粒物 | 4.1 |  | mg/m3 | 否 |  | 2021-09-08
武汉市 | 武汉万宝井汽车部件有限公司 | 排气筒37 | 颗粒物 | 10.6 |  | mg/m3 | 否 |  | 2021-09-08
武汉市 | 武汉万宝井汽车部件有限公司 | 排气筒38 | 颗粒物 | 15.7 |  | mg/m3 | 否 |  | 2021-09-08
武汉市 | 武汉万宝井汽车部件有限公司 | 排气筒39 | 颗粒物 | 4.0 |  | mg/m3 | 否 |  | 2021-09-08
武汉市 | 武汉万宝井汽车部件有限公司 | 排气筒40 | 颗粒物 | 5.4 |  | mg/m3 | 否 |  | 2021-09-08
武汉市 | 武汉万宝井汽车部件有限公司 | 排气筒42 | 颗粒物 | 4.2 |  | mg/m3 | 否 |  | 2021-09-08
武汉市 | 武汉万宝井汽车部件有限公司 | 排气筒8 | 颗粒物 | 3.5 |  | mg/m3 | 否 |  | 2021-09-08
武汉市 | 武汉万宝井汽车部件有限公司 | 排气筒9 | 颗粒物 | 5.1 |  | mg/m3 | 否 |  | 2021-09-08
武汉市 | 武汉万宝井汽车部件有限公司 | 二期电泳烘干排气筒 | 二甲苯 | <0.002 |  | mg/m3 | 否 |  | 2021-09-08
武汉市 | 武汉万宝井汽车部件有限公司 | 二期电泳烘干排气筒 | 非甲烷总烃 | 4.41 |  | mg/m3 | 否 |  | 2021-09-08
武汉市 | 武汉万宝井汽车部件有限公司 | 二期电泳烘干排气筒 | 甲苯 | <0.002 |  | mg/m3 | 否 |  | 2021-09-08
武汉市 | 武汉万宝井汽车部件有限公司 | 二期烘干炉天然气燃烧排气筒 | 氮氧化物 |  | 138 | mg/m3 | 否 | / | 2021-09-08
武汉市 | 武汉万宝井汽车部件有限公司 | 二期烘干炉天然气燃烧排气筒 | 二氧化硫 |  | 8 | mg/m3 | 否 | / | 2021-09-08
武汉市 | 武汉万宝井汽车部件有限公司 | 二期烘干炉天然气燃烧排气筒 | 烟尘 |  | 16.6 | mg/m3 | 否 | / | 2021-09-08
武汉市 | 武汉万宝井汽车部件有限公司 | 燃气锅炉 | 氮氧化物 |  | 145 | mg/m3 | 否 | / | 2021-09-08
武汉市 | 武汉万宝井汽车部件有限公司 | 燃气锅炉 | 二氧化硫 |  | <3 | mg/m3 | 否 | / | 2021-09-08
武汉市 | 武汉万宝井汽车部件有限公司 | 燃气锅炉 | 颗粒物 |  | 8.4 | mg/m3 | 否 | / | 2021-09-08
武汉市 | 武汉万宝井汽车部件有限公司 | 燃气锅炉 | 林格曼黑度 | <1 |  | 级 | 否 |  | 2021-09-08
武汉市 | 武汉万宝井汽车部件有限公司 | 食堂油烟 | 油烟 | 0.2 |  | mg/m3 | 否 |  | 2021-09-08
武汉市 | 广州昭和汽车零部件有限公司武汉分公司 | 燃气锅炉废气排口 | 氮氧化物 |  | 80 | mg/L | 否 | / | 2021-09-22
武汉市 | 广州昭和汽车零部件有限公司武汉分公司 | 燃气锅炉废气排口 | 二氧化硫 |  | 4 | mg/m3 | 否 | / | 2021-09-22
武汉市 | 广州昭和汽车零部件有限公司武汉分公司 | 燃气锅炉废气排口 | 颗粒物 |  | 3.3 | mg/m3 | 否 | / | 2021-09-22
武汉市 | 广州昭和汽车零部件有限公司武汉分公司 | 燃气锅炉废气排口 | 林格曼黑度 | <1 |  | 级 | 否 | / | 2021-09-22
武汉市 | 广州昭和汽车零部件有限公司武汉分公司 | 手工补漆废气排口 | 二甲苯 | 0.835 |  | mg/m3 | 否 |  | 2021-09-22
武汉市 | 广州昭和汽车零部件有限公司武汉分公司 | 手工补漆废气排口 | 非甲烷总烃 | 6.73 |  | mg/m3 | 否 |  | 2021-09-22
武汉市 | 广州昭和汽车零部件有限公司武汉分公司 | 手工补漆废气排口 | 甲苯 | 1.11 |  | mg/m3 | 否 |  | 2021-09-22
武汉市 | 广州昭和汽车零部件有限公司武汉分公司 | 水切干燥炉废气排口 | 氮氧化物 | 3 |  | mg/m3 | 否 |  | 2021-09-22
武汉市 | 广州昭和汽车零部件有限公司武汉分公司 | 水切干燥炉废气排口 | 二氧化硫 | 3 |  | mg/m3 | 否 |  | 2021-09-22
武汉市 | 广州昭和汽车零部件有限公司武汉分公司 | 水切干燥炉废气排口 | 颗粒物 |  | 35.4 | mg/m3 | 否 | / | 2021-09-22
武汉市 | 广州昭和汽车零部件有限公司武汉分公司 | 油漆喷涂油漆烘干炉废气排口 | 氮氧化物 | 5 |  | mg/m3 | 否 |  | 2021-09-22
武汉市 | 广州昭和汽车零部件有限公司武汉分公司 | 油漆喷涂油漆烘干炉废气排口 | 二甲苯 | 1.448 |  | mg/m3 | 否 |  | 2021-09-22
武汉市 | 广州昭和汽车零部件有限公司武汉分公司 | 油漆喷涂油漆烘干炉废气排口 | 二氧化硫 | 16 |  | mg/m3 | 否 |  | 2021-09-22
武汉市 | 广州昭和汽车零部件有限公司武汉分公司 | 油漆喷涂油漆烘干炉废气排口 | 非甲烷总烃 | 5.18 |  | mg/m3 | 否 |  | 2021-09-22
武汉市 | 广州昭和汽车零部件有限公司武汉分公司 | 油漆喷涂油漆烘干炉废气排口 | 甲苯 | 3.54 |  | mg/m3 | 否 |  | 2021-09-22
武汉市 | 广州昭和汽车零部件有限公司武汉分公司 | 油漆喷涂油漆烘干炉废气排口 | 颗粒物 | <20 |  | mg/m3 | 否 |  | 2021-09-22
武汉市 | 武汉非凡储能电源系统有限公司 | 槽内化成1-7治污排污口 | 硫酸雾 | 1.30 |  | mg/m3 | 否 | / | 2021-09-27
武汉市 | 武汉非凡储能电源系统有限公司 | 槽内化成8-14治污排污口 | 硫酸雾 | 0.363 |  | mg/m3 | 否 | / | 2021-09-26
武汉市 | 武汉非凡储能电源系统有限公司 | 分刷片AB线治污排污口 | 铅及其化合物 | 0.02 |  | mg/m3 | 否 | / | 2021-09-26
武汉市 | 武汉非凡储能电源系统有限公司 | 焊接B线治污排污口 | 铅及其化合物 | <0.01 |  | mg/m3 | 否 | / | 2021-09-26
武汉市 | 武汉非凡储能电源系统有限公司 | 焊接EF线治污排污口 | 铅及其化合物 | 0.01 |  | mg/m3 | 否 | / | 2021-09-26
武汉市 | 武汉非凡储能电源系统有限公司 | 和膏ABCD线治污排污口 | 铅及其化合物 | 0.01 |  | mg/m3 | 否 | / | 2021-09-26
武汉市 | 武汉非凡储能电源系统有限公司 | 壳内化成A线治污排污口 | 硫酸雾 | 0.578 |  | mg/m3 | 否 | / | 2021-09-26
武汉市 | 武汉非凡储能电源系统有限公司 | 壳内化成B线治污排污口 | 硫酸雾 | 0.386 |  | mg/m3 | 否 | / | 2021-09-26
武汉市 | 武汉非凡储能电源系统有限公司 | 燃气蒸汽锅炉排污 | 氮氧化物 |  | 119 | mg/L | 否 | / | 2021-09-27
武汉市 | 武汉非凡储能电源系统有限公司 | 燃气蒸汽锅炉排污 | 二氧化硫 |  | <3 | mg/m3 | 否 | / | 2021-09-27
武汉市 | 武汉非凡储能电源系统有限公司 | 燃气蒸汽锅炉排污 | 颗粒物 |  | 5.3 | mg/m3 | 否 | / | 2021-09-27
武汉市 | 武汉非凡储能电源系统有限公司 | 燃气蒸汽锅炉排污 | 林格曼黑度 | <1 |  | 级 | 否 |  | 2021-09-27
武汉市 | 武汉非凡储能电源系统有限公司 | 溶铅炉治污排污口 | 铅及其化合物 | <0.01 |  | mg/m3 | 否 | / | 2021-09-26
武汉市 | 武汉非凡储能电源系统有限公司 | 三环铅粉机治污排污口 | 铅及其化合物 | 0.11 |  | mg/m3 | 否 | / | 2021-09-26
武汉市 | 武汉非凡储能电源系统有限公司 | 涂片治污排污口 | 铅及其化合物 | <0.01 |  | mg/m3 | 否 | / | 2021-09-26
武汉市 | 武汉非凡储能电源系统有限公司 | 铸片AB线治污排污口 | 铅及其化合物 | 0.05 |  | mg/m3 | 否 | / | 2021-09-26
武汉市 | 上海纳铁福传动系统有限公司武汉工厂 | 锅炉 | 氮氧化物 |  | 85 | mg/m3 | 否 | / | 2021-10-13
武汉市 | 上海纳铁福传动系统有限公司武汉工厂 | 锅炉 | 二氧化硫 |  | 4 | mg/m3 | 否 | / | 2021-10-13
武汉市 | 上海纳铁福传动系统有限公司武汉工厂 | 锅炉 | 颗粒物 |  | 10.5 | mg/m3 | 否 | / | 2021-10-13
武汉市 | 上海纳铁福传动系统有限公司武汉工厂 | 锅炉 | 林格曼黑度 | <1 |  | 级 | 否 |  | 2021-10-13
武汉市 | 上海纳铁福传动系统有限公司武汉工厂 | 排放 | 挥发性有机物 | 0.454 |  | mg/m3 | 否 |  | 2021-10-13
武汉市 | 上海纳铁福传动系统有限公司武汉工厂 | 排放 | 颗粒物 | <20 |  | mg/m3 | 否 |  | 2021-10-13
武汉市 | 上海纳铁福传动系统有限公司武汉工厂 | 排气筒 | 氮氧化物 | 49 |  | mg/m3 | 否 |  | 2021-10-13
武汉市 | 上海纳铁福传动系统有限公司武汉工厂 | 排气筒 | 二氧化硫 | <3 |  | mg/m3 | 否 |  | 2021-10-13
武汉市 | 上海纳铁福传动系统有限公司武汉工厂 | 排气筒 | 挥发性有机物 | 4.35 |  | mg/m3 | 否 |  | 2021-10-13
武汉市 | 上海纳铁福传动系统有限公司武汉工厂 | 排气筒 | 颗粒物 | <20 |  | mg/m3 | 否 |  | 2021-10-13
武汉市 | 上海纳铁福传动系统有限公司武汉工厂 | 实轴排气筒DA002 | 挥发性有机物 | 0.184 |  | mg/m3 | 否 |  | 2021-10-13
武汉市 | 上海纳铁福传动系统有限公司武汉工厂 | 实轴排气筒DA002 | 颗粒物 | <20 |  | mg/m3 | 否 |  | 2021-10-13
武汉市 | 上海纳铁福传动系统有限公司武汉工厂 | 实轴排气筒DA003 | 挥发性有机物 | 1.83 |  | mg/m3 | 否 |  | 2021-10-13
武汉市 | 上海纳铁福传动系统有限公司武汉工厂 | 实轴排气筒DA003 | 颗粒物 | <20 |  | mg/m3 | 否 |  | 2021-10-13
武汉市 | 上海纳铁福传动系统有限公司武汉工厂 | 排气筒 | 油烟 |  | 0.289 | mg/m3 | 否 | / | 2021-10-13
武汉市 | 理研汽车配件(武汉)有限公司 | DA007 | 颗粒物 | <20 |  | mg/m3 | 否 |  | 2021-09-28
武汉市 | 理研汽车配件(武汉)有限公司 | DA005 | 颗粒物 | <20 |  | mg/m3 | 否 |  | 2021-09-28
武汉市 | 理研汽车配件(武汉)有限公司 | DA006 | 颗粒物 | <20 |  | mg/m3 | 否 |  | 2021-09-28
武汉市 | 理研汽车配件(武汉)有限公司 | DA008 | 挥发性有机物 | 0.528 |  | mg/m3 | 否 |  | 2021-09-28
武汉市 | 理研汽车配件(武汉)有限公司 | 铬酸雾废气排放口DA001 | 铬酸雾 | <0.005 |  | mg/m3 | 否 |  | 2021-09-28
武汉市 | 理研汽车配件(武汉)有限公司 | 铬酸雾废气排放口DA001 | 硫酸雾 | 1.03 |  | mg/m3 | 否 |  | 2021-09-28
武汉市 | 理研汽车配件(武汉)有限公司 | 铬酸雾废气排放口DA001 | 氯化氢 | 5.10 |  | mg/m3 | 否 |  | 2021-09-28
武汉市 | 理研汽车配件(武汉)有限公司 | DA004 | 氨 | 0.008 |  | kg/h | 否 |  | 2021-09-28
武汉市 | 理研汽车配件(武汉)有限公司 | DA002 | 硫酸雾 | 0.85 |  | mg/m3 | 否 |  | 2021-09-28
武汉市 | 武汉新鸿环境工程有限公司 | 固化车间排气筒 | 非甲烷总烃 | <20 | <20 | mg/m3 | 否 | / | 2021-09-26
武汉市 | 武汉新鸿环境工程有限公司 | 固化车间排气筒 | 颗粒物 | <20 | <20 | mg/m3 | 否 | / | 2021-09-26
武汉市 | 威斯卡特工业（中国）有限公司 | 打磨抛丸排口 | 颗粒物 | 39.0 |  | mg/m3 | 否 |  | 2021-09-29
武汉市 | 威斯卡特工业（中国）有限公司 | 电炉除尘器排口 | 颗粒物 | <20 |  | mg/m3 | 否 |  | 2021-09-29
武汉市 | 威斯卡特工业（中国）有限公司 | 二氧化硫排口 | 二氧化硫 | 4 |  | mg/m3 | 否 |  | 2021-09-29
武汉市 | 威斯卡特工业（中国）有限公司 | 后处理除尘器排口 | 颗粒物 | <20 |  | mg/m3 | 否 |  | 2021-09-29
武汉市 | 威斯卡特工业（中国）有限公司 | 砂处理除尘器排口 | 颗粒物 | 35.3 |  | mg/m3 | 否 |  | 2021-09-29
武汉市 | 上海纳铁福传动系统有限公司武汉二厂 | 排口 | 挥发性有机物 | 1.60 |  | mg/m3 | 否 |  | 2021-10-09
武汉市 | 上海纳铁福传动系统有限公司武汉二厂 | 排口 | 颗粒物 | <20 |  | mg/m3 | 否 |  | 2021-10-08
武汉市 | 上海纳铁福传动系统有限公司武汉二厂 | 排口 | 颗粒物 | <20 |  | mg/m3 | 否 |  | 2021-10-08
武汉市 | 上海纳铁福传动系统有限公司武汉二厂 | 排口 | 挥发性有机物 | 1.98 |  | mg/m3 | 否 |  | 2021-10-09
武汉市 | 上海纳铁福传动系统有限公司武汉二厂 | 排口 | 挥发性有机物 | 1.48 |  | mg/m3 | 否 |  | 2021-10-09
武汉市 | 上海纳铁福传动系统有限公司武汉二厂 | 排口 | 挥发性有机物 | 0.309 |  | mg/m3 | 否 |  | 2021-10-08
武汉市 | 上海纳铁福传动系统有限公司武汉二厂 | 排口 | 挥发性有机物 | 0.458 |  | mg/m3 | 否 |  | 2021-10-09
武汉市 | 上海纳铁福传动系统有限公司武汉二厂 | DA008排气筒 | 挥发性有机物 | 0.255 |  | mg/m3 | 否 |  | 2021-10-09
武汉市 | 上海纳铁福传动系统有限公司武汉二厂 | DA009排气筒 | 挥发性有机物 | 1.84 |  | mg/m3 | 否 |  | 2021-10-09
武汉市 | 上海纳铁福传动系统有限公司武汉二厂 | DA010排气筒 | 挥发性有机物 | 0.159 |  | mg/m3 | 否 |  | 2021-10-08
武汉市 | 上海纳铁福传动系统有限公司武汉二厂 | DA011排气筒 | 颗粒物 | <20 |  | mg/m3 | 否 |  | 2021-10-08
武汉市 | 上海纳铁福传动系统有限公司武汉二厂 | DA012排气筒 | 颗粒物 | <20 |  | mg/m3 | 否 |  | 2021-10-09
武汉市 | 上海纳铁福传动系统有限公司武汉二厂 | DA013排气筒 | 颗粒物 | <20 |  | mg/m3 | 否 |  | 2021-10-09
武汉市 | 武汉恩碧涂料有限公司 | 排气筒1 | 苯 | <0.002 |  | mg/m3 | 否 |  | 2021-09-24
武汉市 | 武汉恩碧涂料有限公司 | 排气筒1 | 苯系物 | 2.78 |  | mg/m3 | 否 |  | 2021-09-24
武汉市 | 武汉恩碧涂料有限公司 | 排气筒1 | 臭气浓度 | 1288 |  | 无量纲 | 否 |  | 2021-09-24
武汉市 | 武汉恩碧涂料有限公司 | 排气筒1 | 非甲烷总烃 | 5.22 |  | mg/m3 | 否 |  | 2021-09-24
武汉市 | 武汉恩碧涂料有限公司 | 排气筒1 | 颗粒物 | 4.3 |  | mg/m3 | 否 |  | 2021-09-24
武汉市 | 武汉恩碧涂料有限公司 | 排气筒2 | 苯 | <0.002 |  | mg/m3 | 否 |  | 2021-09-24
武汉市 | 武汉恩碧涂料有限公司 | 排气筒2 | 苯系物 | 3.04 |  | mg/m3 | 否 |  | 2021-09-24
武汉市 | 武汉恩碧涂料有限公司 | 排气筒2 | 臭气浓度 | 1288 |  | 无量纲 | 否 |  | 2021-09-24
武汉市 | 武汉恩碧涂料有限公司 | 排气筒2 | 非甲烷总烃 | 5.44 |  | mg/m3 | 否 |  | 2021-09-24
武汉市 | 武汉恩碧涂料有限公司 | 排气筒2 | 颗粒物 | 3.8 |  | mg/m3 | 否 |  | 2021-09-24
武汉市 | 武汉恩碧涂料有限公司 | 喷房排气筒1 | 苯 | <0.002 |  | mg/m3 | 否 |  | 2021-09-24
武汉市 | 武汉恩碧涂料有限公司 | 喷房排气筒1 | 苯系物 | 0.865 |  | mg/m3 | 否 |  | 2021-09-24
武汉市 | 武汉恩碧涂料有限公司 | 喷房排气筒1 | 臭气浓度 | 1738 |  | 无量纲 | 否 |  | 2021-09-24
武汉市 | 武汉恩碧涂料有限公司 | 喷房排气筒1 | 非甲烷总烃 | 11.9 |  | mg/m3 | 否 |  | 2021-09-24
武汉市 | 武汉恩碧涂料有限公司 | 喷房排气筒1 | 颗粒物 | 3.4 |  | mg/m3 | 否 |  | 2021-09-24
武汉市 | 武汉恩碧涂料有限公司 | 排气筒1 | 苯 | <0.002 |  | mg/m3 | 否 |  | 2021-09-24
武汉市 | 武汉恩碧涂料有限公司 | 排气筒1 | 苯系物 | 28.2 |  | mg/m3 | 否 |  | 2021-09-24
武汉市 | 武汉恩碧涂料有限公司 | 排气筒1 | 臭气浓度 | 1738 |  | 无量纲 | 否 |  | 2021-09-24
武汉市 | 武汉恩碧涂料有限公司 | 排气筒1 | 非甲烷总烃 | 47.3 |  | mg/m3 | 否 |  | 2021-09-24
武汉市 | 武汉恩碧涂料有限公司 | 排气筒1 | 颗粒物 | 1.9 |  | mg/m3 | 否 |  | 2021-09-24
武汉市 | 武汉恩碧涂料有限公司 | 排气筒1 | 苯 | <0.002 |  | mg/m3 | 否 |  | 2021-09-24
武汉市 | 武汉恩碧涂料有限公司 | 排气筒1 | 苯系物 | <0.002 |  | mg/m3 | 否 |  | 2021-09-24
武汉市 | 武汉恩碧涂料有限公司 | 排气筒1 | 臭气浓度 | 1288 |  | 无量纲 | 否 |  | 2021-09-24
武汉市 | 武汉恩碧涂料有限公司 | 排气筒1 | 非甲烷总烃 | 8.20 |  | mg/m3 | 否 |  | 2021-09-24
武汉市 | 武汉恩碧涂料有限公司 | 排气筒1 | 颗粒物 | 2.9 |  | mg/m3 | 否 |  | 2021-09-24
武汉市 | 武汉恩碧涂料有限公司 | 排气筒1 | 苯 | <0.002 |  | mg/m3 | 否 |  | 2021-09-24
武汉市 | 武汉恩碧涂料有限公司 | 排气筒1 | 苯系物 | 2.29 |  | mg/m3 | 否 |  | 2021-09-24
武汉市 | 武汉恩碧涂料有限公司 | 排气筒1 | 臭气浓度 | 1738 |  | 无量纲 | 否 |  | 2021-09-24
武汉市 | 武汉恩碧涂料有限公司 | 排气筒1 | 非甲烷总烃 | 5.95 |  | mg/m3 | 否 |  | 2021-09-24
武汉市 | 武汉恩碧涂料有限公司 | 排气筒1 | 颗粒物 | 4.2 |  | mg/m3 | 否 |  | 2021-09-24
武汉市 | 武汉恩碧涂料有限公司 | 排气筒2 | 苯 | <0.002 |  | mg/m3 | 否 |  | 2021-09-24
武汉市 | 武汉恩碧涂料有限公司 | 排气筒2 | 苯系物 | 0.300 |  | mg/m3 | 否 |  | 2021-09-24
武汉市 | 武汉恩碧涂料有限公司 | 排气筒2 | 臭气浓度 | 1288 |  | 无量纲 | 否 |  | 2021-09-24
武汉市 | 武汉恩碧涂料有限公司 | 排气筒2 | 非甲烷总烃 | 7.22 |  | mg/m3 | 否 |  | 2021-09-24
武汉市 | 武汉恩碧涂料有限公司 | 排气筒2 | 颗粒物 | 3.9 |  | mg/m3 | 否 |  | 2021-09-24
武汉市 | 武汉名杰模塑有限公司 | RTO储热式焚烧炉排口 | 二甲苯 | 0.349 |  | mg/m3 | 否 |  | 2021-09-06
武汉市 | 武汉名杰模塑有限公司 | RTO储热式焚烧炉排口 | 挥发性有机物 | 0.485 |  | mg/m3 | 否 |  | 2021-09-06
武汉市 | 武汉名杰模塑有限公司 | RTO储热式焚烧炉排口 | 甲苯 | 0.012 |  | mg/m3 | 否 |  | 2021-09-06
武汉市 | 武汉名杰模塑有限公司 | RTO储热式焚烧炉排口 | 颗粒物 | <20 |  | mg/m3 | 否 |  | 2021-09-06
武汉市 | 武汉名杰模塑有限公司 | 锅炉排放口 | 氮氧化物 |  | 46 | mg/L | 否 | / | 2021-09-06
武汉市 | 武汉名杰模塑有限公司 | 锅炉排放口 | 二氧化硫 |  | 40 | mg/m3 | 否 | / | 2021-09-06
武汉市 | 武汉名杰模塑有限公司 | 锅炉排放口 | 颗粒物 |  | <20 | mg/m3 | 否 | / | 2021-09-06
武汉市 | 武汉名杰模塑有限公司 | 锅炉排放口 | 林格曼黑度 | <1 |  | mg/m3 | 否 |  | 2021-09-06
武汉市 | 武汉名杰模塑有限公司 | 热洁炉废气排放口 | 氮氧化物 | 45 |  | mg/m3 | 否 |  | 2021-09-06
武汉市 | 武汉名杰模塑有限公司 | 热洁炉废气排放口 | 二氧化硫 | 17 |  | mg/m3 | 否 |  | 2021-09-06
武汉市 | 武汉名杰模塑有限公司 | 热洁炉废气排放口 | 颗粒物 | 79.3 |  | mg/m3 | 否 |  | 2021-09-06
武汉市 | 武汉名杰模塑有限公司 | 溴化锂机组排口 | 氮氧化物 | 31 |  | mg/m3 | 否 |  | 2021-09-06
武汉市 | 武汉名杰模塑有限公司 | 溴化锂机组排口 | 二氧化硫 | 4 |  | mg/m3 | 否 |  | 2021-09-06
武汉市 | 武汉名杰模塑有限公司 | 溴化锂机组排口 | 颗粒物 | <20 |  | mg/m3 | 否 |  | 2021-09-06
武汉市 | 武汉名杰模塑有限公司 | 油烟 | 油烟 | 0.351 |  | mg/m3 | 否 |  | 2021-09-06
武汉市 | 武汉顶益食品有限公司 | 污水处理站排气筒 | 氨 | 0.0072 |  | kg/h | 否 |  | 2021-11-12
武汉市 | 武汉顶益食品有限公司 | 污水处理站排气筒 | 臭气浓度 | 1288 |  | 无量纲 | 否 |  | 2021-11-12
武汉市 | 武汉顶益食品有限公司 | 污水处理站排气筒 | 硫化氢 | 0.010 |  | kg/h | 否 |  | 2021-11-12
武汉市 | 武汉顶益食品有限公司 | 调理车间油烟排气筒 | 臭气浓度 | 724 |  | 无量纲 | 否 |  | 2021-11-12
武汉市 | 武汉顶益食品有限公司 | 调理车间油烟排气筒 | 油烟 | <0.1 |  | mg/m3 | 否 |  | 2021-11-12
武汉市 | 武汉顶益食品有限公司 | 康2车间调理车间排气筒 | 臭气浓度 | 977 |  | 无量纲 | 否 |  | 2021-11-12
武汉市 | 武汉顶益食品有限公司 | 康2车间调理车间排气筒 | 油烟 | 0.6 |  | mg/m3 | 否 |  | 2021-11-12
武汉市 | 武汉顶益食品有限公司 | 食堂油烟 | 油烟 | 0.3 |  | mg/m3 | 否 |  | 2021-11-12
武汉市 | 约斯特（中国）汽车部件有限公司 | TAR焚烧炉排放口 | 氮氧化物 | 37 |  | mg/m3 | 否 |  | 2021-10-12
武汉市 | 约斯特（中国）汽车部件有限公司 | TAR焚烧炉排放口 | 二氧化硫 | <3 |  | mg/m3 | 否 |  | 2021-10-12
武汉市 | 约斯特（中国）汽车部件有限公司 | TAR焚烧炉排放口 | 非甲烷总烃 | 6.23 |  | mg/m3 | 否 |  | 2021-10-12
武汉市 | 约斯特（中国）汽车部件有限公司 | TAR焚烧炉排放口 | 颗粒物 | 12.0 |  | mg/m3 | 否 |  | 2021-10-12
武汉市 | 约斯特（中国）汽车部件有限公司 | 电泳废气排放口 | 非甲烷总烃 | 5.99 |  | mg/m3 | 否 |  | 2021-10-12
武汉市 | 约斯特（中国）汽车部件有限公司 | 电泳冷却 | 颗粒物 | 6.6 |  | mg/m3 | 否 |  | 2021-10-28
武汉市 | 约斯特（中国）汽车部件有限公司 | 焊接烟尘3#排放口011 | 颗粒物 | 8.3 |  | mg/m3 | 否 |  | 2021-10-12
武汉市 | 约斯特（中国）汽车部件有限公司 | 焊接烟尘4#排放口 | 颗粒物 | 9.2 |  | mg/m3 | 否 |  | 2021-10-12
武汉市 | 约斯特（中国）汽车部件有限公司 | 喷粉房烘干固化废气排放口（机械） | 氮氧化物 | 12 |  | mg/m3 | 否 |  | 2021-10-28
武汉市 | 约斯特（中国）汽车部件有限公司 | 喷粉房烘干固化废气排放口（机械） | 二氧化硫 | <3 |  | mg/m3 | 否 |  | 2021-10-28
武汉市 | 约斯特（中国）汽车部件有限公司 | 喷粉房烘干固化废气排放口（机械） | 非甲烷总烃 | 6.89 |  | mg/m3 | 否 |  | 2021-10-28
武汉市 | 约斯特（中国）汽车部件有限公司 | 喷粉房烘干固化废气排放口（机械） | 颗粒物 | 16.2 |  | mg/m3 | 否 |  | 2021-10-28
武汉市 | 约斯特（中国）汽车部件有限公司 | 喷粉房烘干固化废气排放口（自然） | 氮氧化物 | <3 |  | mg/m3 | 否 |  | 2021-10-28
武汉市 | 约斯特（中国）汽车部件有限公司 | 喷粉房烘干固化废气排放口（自然） | 二氧化硫 | <3 |  | mg/m3 | 否 |  | 2021-10-28
武汉市 | 约斯特（中国）汽车部件有限公司 | 喷粉房烘干固化废气排放口（自然） | 非甲烷总烃 | 10.3 |  | mg/m3 | 否 |  | 2021-10-28
武汉市 | 约斯特（中国）汽车部件有限公司 | 喷粉房烘干固化废气排放口（自然） | 颗粒物 | 12.3 |  | mg/m3 | 否 |  | 2021-10-28
武汉市 | 约斯特（中国）汽车部件有限公司 | 喷粉冷却房排放口 | 颗粒物 | 7.9 |  | mg/m3 | 否 |  | 2021-10-28
武汉市 | 约斯特（中国）汽车部件有限公司 | 天然气热水炉 | 氮氧化物 |  | 41 | mg/L | 否 | / | 2021-10-12
武汉市 | 约斯特（中国）汽车部件有限公司 | 天然气热水炉 | 二氧化硫 |  | 9 | mg/m3 | 否 | / | 2021-10-12
武汉市 | 约斯特（中国）汽车部件有限公司 | 天然气热水炉 | 颗粒物 |  | 7.7 | mg/m3 | 否 | / | 2021-10-12
武汉市 | 武汉开元化学助剂有限公司 | 锅炉排气筒 | 氮氧化物 |  | 67 | mg/L | 否 | / | 2021-10-25
武汉市 | 武汉开元化学助剂有限公司 | 锅炉排气筒 | 二氧化硫 |  | <3 | mg/m3 | 否 | / | 2021-10-25
武汉市 | 武汉开元化学助剂有限公司 | 锅炉排气筒 | 颗粒物 |  | 4.8 | mg/m3 | 否 | / | 2021-10-25
武汉市 | 武汉开元化学助剂有限公司 | 锅炉排气筒 | 林格曼黑度 | <1 |  | 级 | 否 |  | 2021-10-25
武汉市 | 武汉海尔热水器有限公司 | 钣金车间吊耳法兰焊接排气筒3# | 颗粒物 | <20 |  | mg/m3 | 否 |  | 2021-10-25
武汉市 | 武汉海尔热水器有限公司 | 二线酸洗排风排气筒9# | 硫酸雾 | 0.22 |  | mg/m3 | 否 |  | 2021-10-19
武汉市 | 武汉海尔热水器有限公司 | 发泡废气排气筒10# | 挥发性有机物 | 0.156 |  | mg/m3 | 否 |  | 2021-10-19
武汉市 | 武汉海尔热水器有限公司 | 焊接废气排气筒1# | 颗粒物 | <20 |  | mg/m3 | 否 |  | 2021-10-22
武汉市 | 武汉海尔热水器有限公司 | 烘干固化炉排气筒6# | 二氧化硫 |  | 94 | mg/m3 | 否 | / | 2021-10-25
武汉市 | 武汉海尔热水器有限公司 | 烘干固化炉排气筒6# | 颗粒物 | <20 |  | mg/m3 | 否 |  | 2021-10-25
武汉市 | 武汉海尔热水器有限公司 | 环戊烷排气筒11# | 挥发性有机物 | 0.177 |  | mg/m3 | 否 |  | 2021-10-19
武汉市 | 武汉海尔热水器有限公司 | 彭厨油烟净化器处理后排放口1# | 油烟 | 1.19 |  | mg/m3 | 否 |  | 2021-10-22
武汉市 | 武汉海尔热水器有限公司 | 燃热车间火焰焊接排气筒5# | 颗粒物 | <20 |  | mg/m3 | 否 |  | 2021-10-21
武汉市 | 武汉海尔热水器有限公司 | 燃热车间喷粉排气筒2# | 氮氧化物 | 13 |  | mg/m3 | 否 |  | 2021-10-25
武汉市 | 武汉海尔热水器有限公司 | 燃热车间喷粉排气筒2# | 二氧化硫 | <3 |  | mg/m3 | 否 |  | 2021-10-25
武汉市 | 武汉海尔热水器有限公司 | 燃热车间喷粉排气筒2# | 颗粒物 | <20 |  | mg/m3 | 否 |  | 2021-10-25
武汉市 | 武汉海尔热水器有限公司 | 燃热车间总装整机排气筒4# | 颗粒物 | <20 |  | mg/m3 | 否 |  | 2021-10-21
武汉市 | 武汉海尔热水器有限公司 | 一线酸洗排风排气筒8# | 硫酸雾 | 0.22 |  | mg/m3 | 否 |  | 2021-10-19
武汉市 | 武汉海尔热水器有限公司 | 智能燃油蒸汽发生器排气筒7# | 氮氧化物 |  | 60 | mg/L | 否 | / | 2021-10-19
武汉市 | 武汉海尔热水器有限公司 | 智能燃油蒸汽发生器排气筒7# | 二氧化硫 |  | <3 | mg/m3 | 否 | / | 2021-10-19
武汉市 | 武汉海尔热水器有限公司 | 智能燃油蒸汽发生器排气筒7# | 颗粒物 | <20 |  | mg/m3 | 否 |  | 2021-10-19
武汉市 | 湖北友宁门业有限公司 | DA001废气排气筒1# | 颗粒物 | 20 | 20 | mg/m3 | 否 | / | 2021-07-13
武汉市 | 湖北友宁门业有限公司 | 废气排气筒2# | 苯 | 0.021 | 0.021 | mg/m3 | 否 | / | 2021-07-13
武汉市 | 湖北友宁门业有限公司 | 废气排气筒2# | 二甲苯 | 0.202 | 0.202 | mg/m3 | 否 | / | 2021-07-13
武汉市 | 湖北友宁门业有限公司 | 废气排气筒2# | 非甲烷总烃 | 1.54 | 1.54 | mg/L | 否 | / | 2021-07-13
武汉市 | 湖北友宁门业有限公司 | 废气排气筒2# | 甲苯 | 0.103 | 0.103 | mg/m3 | 否 | / | 2021-07-13
武汉市 | 湖北友宁门业有限公司 | 废气排气筒3# | 苯 | 0.012 | 0.012 | mg/m3 | 否 | / | 2021-07-13
武汉市 | 湖北友宁门业有限公司 | 废气排气筒3# | 二甲苯 | 0.092 | 0.092 | mg/L | 否 | / | 2021-07-13
武汉市 | 湖北友宁门业有限公司 | 废气排气筒3# | 非甲烷总烃 | 0.941 | 0.941 | mg/m3 | 否 | / | 2021-07-13
武汉市 | 湖北友宁门业有限公司 | 废气排气筒3# | 甲苯 | 0.054 | 0.054 | mg/L | 否 | / | 2021-07-13
武汉市 | 武汉伟业鸿创工贸有限公司 | 喷涂废气排气筒1 | 二甲苯 | 2.61 | 2.61 | mg/m3 | 否 | / | 2021-07-06
武汉市 | 武汉伟业鸿创工贸有限公司 | 喷涂废气排气筒1 | 挥发性有机物 | 10.2 | 10.2 | mg/m3 | 否 | / | 2021-07-06
武汉市 | 武汉伟业鸿创工贸有限公司 | 喷涂废气排气筒1 | 甲苯 | 0.315 | 0.315 | mg/m3 | 否 | / | 2021-07-06
武汉市 | 武汉伟业鸿创工贸有限公司 | 喷涂废气排气筒1 | 颗粒物 | 2.3 | 2.3 | mg/m3 | 否 | / | 2021-07-06
武汉市 | 中建钢构武汉有限公司 | 排气筒1 | 苯 | 0.188 | 0.188 | mg/m3 | 否 | / | 2021-06-29
武汉市 | 中建钢构武汉有限公司 | 排气筒1 | 二甲苯 | 6.05 | 6.05 | mg/m3 | 否 | / | 2021-06-29
武汉市 | 中建钢构武汉有限公司 | 排气筒1 | 非甲烷总烃 | 55.0 | 55.0 | mg/m3 | 否 | / | 2021-06-29
武汉市 | 中建钢构武汉有限公司 | 排气筒1 | 甲苯 | 0.273 | 0.273 | mg/m3 | 否 | / | 2021-06-29
武汉市 | 中建钢构武汉有限公司 | 排气筒1 | 颗粒物 | 7.0 | 7.0 | mg/m3 | 否 | / | 2021-06-29
武汉市 | 中建钢构武汉有限公司 | 排气筒2 | 颗粒物 | 7.9 | 7.9 | mg/m3 | 否 | / | 2021-06-29
武汉市 | 武汉超凡家具制造有限公司 | 底漆1 | 苯 | 0.004 | 0.004 | mg/m3 | 否 | / | 2021-07-05
武汉市 | 武汉超凡家具制造有限公司 | 底漆1 | 二甲苯 | 2.28 | 2.28 | mg/m3 | 否 | / | 2021-07-05
武汉市 | 武汉超凡家具制造有限公司 | 底漆1 | 非甲烷总烃 | 3.23 | 3.23 | mg/m3 | 否 | / | 2021-07-05
武汉市 | 武汉超凡家具制造有限公司 | 底漆1 | 甲苯 | 0.080 | 0.080 | mg/m3 | 否 | / | 2021-07-05
武汉市 | 武汉超凡家具制造有限公司 | 底漆2 | 苯 | 0.033 | 0.033 | mg/m3 | 否 | / | 2021-07-05
武汉市 | 武汉超凡家具制造有限公司 | 底漆2 | 二甲苯 | 2.44 | 2.44 | mg/m3 | 否 | / | 2021-07-05
武汉市 | 武汉超凡家具制造有限公司 | 底漆2 | 非甲烷总烃 | 3.31 | 3.31 | mg/m3 | 否 | / | 2021-07-05
武汉市 | 武汉超凡家具制造有限公司 | 底漆2 | 甲苯 | 0.822 | 0.822 | mg/m3 | 否 | / | 2021-07-05
武汉市 | 武汉超凡家具制造有限公司 | 面漆1 | 苯 | 0.007 | 0.007 | mg/m3 | 否 | / | 2021-07-05
武汉市 | 武汉超凡家具制造有限公司 | 面漆1 | 二甲苯 | 1.39 | 1.39 | mg/m3 | 否 | / | 2021-07-05
武汉市 | 武汉超凡家具制造有限公司 | 面漆1 | 非甲烷总烃 | 2.48 | 2.48 | mg/m3 | 否 | / | 2021-07-05
武汉市 | 武汉超凡家具制造有限公司 | 面漆1 | 甲苯 | 1.32 | 1.32 | mg/m3 | 否 | / | 2021-07-05
武汉市 | 武汉超凡家具制造有限公司 | 面漆2 | 苯 | 0.004 | 0.004 | mg/m3 | 否 | / | 2021-07-05
武汉市 | 武汉超凡家具制造有限公司 | 面漆2 | 二甲苯 | 2.29 | 2.29 | mg/m3 | 否 | / | 2021-07-05
武汉市 | 武汉超凡家具制造有限公司 | 面漆2 | 非甲烷总烃 | 2.32 | 2.32 | mg/m3 | 否 | / | 2021-07-05
武汉市 | 武汉超凡家具制造有限公司 | 面漆2 | 甲苯 | 0.010 | 0.010 | mg/m3 | 否 | / | 2021-07-05
武汉市 | 武汉超凡家具制造有限公司 | 水漆 | 苯 | 0.004 | 0.004 | mg/m3 | 否 | / | 2021-07-05
武汉市 | 武汉超凡家具制造有限公司 | 水漆 | 二甲苯 | 0.108 | 0.108 | mg/m3 | 否 | / | 2021-07-05
武汉市 | 武汉超凡家具制造有限公司 | 水漆 | 非甲烷总烃 | 2.01 | 2.01 | mg/m3 | 否 | / | 2021-07-05
武汉市 | 武汉超凡家具制造有限公司 | 水漆 | 甲苯 | 0.021 | 0.021 | mg/m3 | 否 | / | 2021-07-05
武汉市 | 武汉华夏玻璃制品有限公司 | 窑炉处理后 | 氮氧化物 |  | 480 | mg/m3 | 否 | / | 2021-10-18
武汉市 | 武汉华夏玻璃制品有限公司 | 窑炉处理后 | 二氧化硫 |  | 0 | mg/m3 | 否 | / | 2021-10-18
武汉市 | 武汉华夏玻璃制品有限公司 | 窑炉处理后 | 颗粒物 |  | 12 | mg/m3 | 否 | / | 2021-10-18
武汉市 | 武汉华夏玻璃制品有限公司 | 窑炉处理后 | 烟气黑度 |  | 1 | mg/L | 否 | / | 2021-10-18
武汉市 | 武汉绿淼环境工程技术有限公司 | 废气排气筒 | 非甲烷总烃 | 1.83 | 1.83 | mg/m3 | 否 | / | 2021-07-08
武汉市 | 武汉市东升纺织有限责任公司 | 燃气锅炉 | 氮氧化物 | 16 | 14 | mg/m3 | 否 | / | 2021-04-20
武汉市 | 武汉市东升纺织有限责任公司 | 燃气锅炉 | 二氧化硫 | 0 | 0 | mg/m3 | 否 | / | 2021-04-20
武汉市 | 武汉市东升纺织有限责任公司 | 燃气锅炉 | 颗粒物 | 7.9 | 7.1 | mg/m3 | 否 | / | 2021-04-20
武汉市 | 武汉市东升纺织有限责任公司 | 燃气锅炉 | 烟气黑度 | 1 | 1 | 级 | 否 | / | 2021-04-20
武汉市 | 武汉雅都包装印刷有限公司 | 废气监测点1 | 氮氧化物 | 44 | 48 | mg/m3 | 否 | / | 2021-04-29
武汉市 | 武汉雅都包装印刷有限公司 | 废气监测点1 | 二氧化硫 | 0 | 0 | mg/m3 | 否 | / | 2021-04-29
武汉市 | 武汉雅都包装印刷有限公司 | 废气监测点1 | 颗粒物 | 6.1 | 6.6 | mg/m3 | 否 | / | 2021-04-29
武汉市 | 武汉雅都包装印刷有限公司 | 废气监测点1 | 烟气黑度 | 1 | 1 | 级 | 否 | / | 2021-04-29
武汉市 | 武汉雅都包装印刷有限公司 | 印刷废气排气筒1# | 非甲烷总烃 | 4.21 | 4.21 | mg/L | 否 | / | 2021-07-13
武汉市 | 武汉市蔡甸区人民医院 | 蒸汽锅炉 | 氮氧化物 | 97 | 89 | mg/m3 | 否 | / | 2021-05-31
武汉市 | 武汉市蔡甸区人民医院 | 蒸汽锅炉 | 二氧化硫 | 0 | 0 | mg/m3 | 否 | / | 2021-05-31
武汉市 | 武汉市蔡甸区人民医院 | 蒸汽锅炉 | 颗粒物 | 8.6 | 7.9 | mg/m3 | 否 | / | 2021-05-31
武汉市 | 武汉市蔡甸区人民医院 | 蒸汽锅炉 | 烟气黑度 | 1 | 1 | 级 | 否 | / | 2021-05-31
武汉市 | 武汉市同昌伟业装饰材料有限公司 | 三号线8#排气筒 | 非甲烷总烃 | 7.23 | 7.23 | mg/L | 否 | / | 2021-06-29
武汉市 | 武汉市同昌伟业装饰材料有限公司 | 三号线8#排气筒 | 甲醛 | 12.3 | 12.3 | mg/m3 | 否 | / | 2021-06-29
武汉市 | 武汉星光热镀锌有限责任公司 | 废气检测点1 | 氮氧化物 | 22 | 25 | mg/m3 | 否 | / | 2021-04-30
武汉市 | 武汉星光热镀锌有限责任公司 | 废气检测点1 | 二氧化硫 | 0 | 0 | mg/m3 | 否 | / | 2021-04-30
武汉市 | 武汉星光热镀锌有限责任公司 | 废气检测点1 | 颗粒物 | 5.8 | 6.5 | mg/m3 | 否 | / | 2021-04-30
武汉市 | 武汉星光热镀锌有限责任公司 | 废气检测点1 | 烟气黑度 | 1 | 1 | 级 | 否 | / | 2021-04-30
武汉市 | 武汉星光热镀锌有限责任公司 | 镀锌车间排口 | 颗粒物 | 2.78 | 2.78 | mg/m3 | 否 | / | 2021-04-30
武汉市 | 武汉星光热镀锌有限责任公司 | 废气检测点1 | 氮氧化物 | 22 | 25 | mg/m3 | 否 | / | 2021-04-30
武汉市 | 武汉星光热镀锌有限责任公司 | 废气检测点1 | 二氧化硫 | 0 | 0 | mg/m3 | 否 | / | 2021-04-30
武汉市 | 武汉星光热镀锌有限责任公司 | 废气检测点1 | 颗粒物 | 5.8 | 6.5 | mg/m3 | 否 | / | 2021-04-30
武汉市 | 武汉星光热镀锌有限责任公司 | 废气检测点1 | 烟气黑度 | 1 | 1 | 级 | 否 | / | 2021-04-30
武汉市 | 武汉星光热镀锌有限责任公司 | 酸洗车间排口 | 氯化氢 | 6.27 | 6.27 | mg/m3 | 否 | / | 2021-04-30
武汉市 | 武汉华庆汽车部件有限公司 | 二期电泳槽 | 二甲苯 | 0.009 | 0.009 | mg/m3 | 否 | / | 2021-07-06
武汉市 | 武汉华庆汽车部件有限公司 | 二期电泳槽 | 挥发性有机物 | 0.579 | 0.579 | mg/m3 | 否 | / | 2021-07-06
武汉市 | 武汉华庆汽车部件有限公司 | 二期电泳槽 | 甲苯 | 0.019 | 0.019 | mg/m3 | 否 | / | 2021-07-06
武汉市 | 武汉华庆汽车部件有限公司 | 烘干废气排气筒 | 氮氧化物 | 5 | 5 | mg/m3 | 否 | / | 2021-07-06
武汉市 | 武汉华庆汽车部件有限公司 | 烘干废气排气筒 | 二甲苯 | 0.011 | 0.011 | mg/m3 | 否 | / | 2021-07-06
武汉市 | 武汉华庆汽车部件有限公司 | 烘干废气排气筒 | 二氧化硫 | 0 | 0 | mg/L | 否 | / | 2021-07-06
武汉市 | 武汉华庆汽车部件有限公司 | 烘干废气排气筒 | 挥发性有机物 | 0.672 | 0.672 | mg/m3 | 否 | / | 2021-07-06
武汉市 | 武汉华庆汽车部件有限公司 | 烘干废气排气筒 | 甲苯 | 0.016 | 0.016 | mg/m3 | 否 | / | 2021-07-06
武汉市 | 武汉华庆汽车部件有限公司 | 烘干废气排气筒 | 颗粒物 | 7.8 | 7.8 | mg/m3 | 否 | / | 2021-07-06
武汉市 | 武汉华庆汽车部件有限公司 | 烘干废气排气筒 | 烟气黑度 | 1 | 1 | 级 | 否 | / | 2021-07-06
武汉市 | 武汉华庆汽车部件有限公司 | 盐酸雾排气筒 | 氯化氢 | 2.61 | 2.61 | mg/m3 | 否 | / | 2021-07-06
武汉市 | 武汉博奇装饰布有限公司 | 定型废气处理设施排口 | 非甲烷总烃 |  | 3.73 | mg/m3 | 否 | / | 2021-06-30
武汉市 | 武汉博奇装饰布有限公司 | 火焰复合废气排气筒排口 | 氮氧化物 |  | 5 | mg/m3 | 否 | / | 2021-06-30
武汉市 | 武汉博奇装饰布有限公司 | 火焰复合废气排气筒排口 | 二氧化硫 |  | 0 | mg/L | 否 | / | 2021-06-30
武汉市 | 武汉博奇装饰布有限公司 | 火焰复合废气排气筒排口 | 非甲烷总烃 |  | 1.27 | mg/m3 | 否 | / | 2021-06-30
武汉市 | 武汉博奇装饰布有限公司 | 火焰复合废气排气筒排口 | 颗粒物 |  | 66.5 | mg/m3 | 否 | / | 2021-06-30
武汉市 | 武汉博奇装饰布有限公司 | 定型废气处理设施排口 | 非甲烷总烃 |  | 3.37 | mg/m3 | 否 | / | 2021-06-30
武汉市 | 武汉博奇装饰布有限公司 | 火焰复合废气排气筒排口 | 氮氧化物 |  | 5 | mg/m3 | 否 | / | 2021-06-30
武汉市 | 武汉博奇装饰布有限公司 | 火焰复合废气排气筒排口 | 二氧化硫 |  | 0 | mg/L | 否 | / | 2021-06-30
武汉市 | 武汉博奇装饰布有限公司 | 火焰复合废气排气筒排口 | 非甲烷总烃 |  | 1.27 | mg/m3 | 否 | / | 2021-06-30
武汉市 | 武汉博奇装饰布有限公司 | 燃气锅炉监测点 | 氮氧化物 |  | 28 | mg/m3 | 否 | / | 2021-10-18
武汉市 | 武汉博奇装饰布有限公司 | 燃气锅炉监测点 | 二氧化硫 |  | 0 | mg/m3 | 否 | / | 2021-10-18
武汉市 | 武汉博奇装饰布有限公司 | 燃气锅炉监测点 | 颗粒物 |  | 7.4 | mg/m3 | 否 | / | 2021-10-18
武汉市 | 华中科技大学同济医学院附属同济医院中法新城院区 | 废气监测点1 | 氮氧化物 | 32 | 32 | mg/m3 | 否 | / | 2021-04-27
武汉市 | 华中科技大学同济医学院附属同济医院中法新城院区 | 废气监测点1 | 二氧化硫 | 0 | 0 | mg/m3 | 否 | / | 2021-04-27
武汉市 | 华中科技大学同济医学院附属同济医院中法新城院区 | 废气监测点1 | 颗粒物 | 7.4 | 8.0 | mg/m3 | 否 | / | 2021-04-27
武汉市 | 华中科技大学同济医学院附属同济医院中法新城院区 | 废气监测点1 | 烟气黑度 | 1 | 1 | 级 | 否 | / | 2021-04-27
武汉市 | 华中科技大学同济医学院附属同济医院中法新城院区 | 废气监测点1 | 氮氧化物 | 32 | 35 | mg/m3 | 否 | / | 2021-04-27
武汉市 | 华中科技大学同济医学院附属同济医院中法新城院区 | 废气监测点1 | 二氧化硫 | 0 | 0 | mg/m3 | 否 | / | 2021-04-27
武汉市 | 华中科技大学同济医学院附属同济医院中法新城院区 | 废气监测点1 | 颗粒物 | 7.4 | 8.0 | mg/m3 | 否 | / | 2021-04-27
武汉市 | 华中科技大学同济医学院附属同济医院中法新城院区 | 废气监测点1 | 烟气黑度 | 1 | 1 | 级 | 否 | / | 2021-04-27
武汉市 | 武钢资源集团乌龙泉矿业有限公司 | 排气筒 | 颗粒物 | 31.5 |  | mg/m3 | 否 |  | 2021-08-04
武汉市 | 武钢资源集团乌龙泉矿业有限公司 | 排气筒 | 颗粒物 | 3.4 |  | mg/m3 | 否 |  | 2021-09-22
武汉市 | 武钢资源集团乌龙泉矿业有限公司 | 排气筒 | 氮氧化物 | 17 | 134 | mg/m3 | 否 | / | 2021-08-04
武汉市 | 武钢资源集团乌龙泉矿业有限公司 | 排气筒 | 二氧化硫 | 7 | 56 | mg/m3 | 否 | / | 2021-08-04
武汉市 | 武钢资源集团乌龙泉矿业有限公司 | 排气筒 | 汞 | 0.000204 | 0.000161 | mg/m3 | 否 | / | 2021-08-04
武汉市 | 武钢资源集团乌龙泉矿业有限公司 | 排气筒 | 林格曼黑度 | <1 | ＜1 | 级 | 否 | / | 2021-08-04
武汉市 | 武钢资源集团乌龙泉矿业有限公司 | 排气筒 | 烟尘 | 10.0 | 80.8 | mg/m3 | 否 | / | 2021-08-04
武汉市 | 武钢资源集团乌龙泉矿业有限公司 | 排气筒 | 颗粒物 | 4.5 |  | mg/m3 | 否 |  | 2021-09-22
武汉市 | 武钢资源集团乌龙泉矿业有限公司 | 排气筒 | 氮氧化物 | 13 | 35 | mg/m3 | 否 | / | 2021-09-22
武汉市 | 武钢资源集团乌龙泉矿业有限公司 | 排气筒 | 二氧化硫 | 233 | 630 | mg/m3 | 否 | / | 2021-09-22
武汉市 | 武钢资源集团乌龙泉矿业有限公司 | 排气筒 | 汞 | 0.000226 | 0.000613 | mg/m3 | 否 | / | 2021-09-22
武汉市 | 武钢资源集团乌龙泉矿业有限公司 | 排气筒 | 林格曼黑度 | ＜1 | ＜1 | 级 | 否 | / | 2021-09-22
武汉市 | 武钢资源集团乌龙泉矿业有限公司 | 排气筒 | 烟尘 | 5.7 | 15.4 | mg/m3 | 否 | / | 2021-09-22
武汉市 | 武钢资源集团乌龙泉矿业有限公司 | 排气筒 | 颗粒物 | 15.6 |  | mg/m3 | 否 |  | 2021-08-04
武汉市 | 武钢资源集团乌龙泉矿业有限公司 | 排气筒 | 颗粒物 | 12.7 |  | mg/m3 | 否 |  | 2021-08-04
武汉市 | 武钢资源集团乌龙泉矿业有限公司 | 排气筒 | 氮氧化物 | 11 | 37 | mg/m3 | 否 | / | 2021-09-22
武汉市 | 武钢资源集团乌龙泉矿业有限公司 | 排气筒 | 二氧化硫 | 20 | 66 | mg/m3 | 否 | / | 2021-09-22
武汉市 | 武钢资源集团乌龙泉矿业有限公司 | 排气筒 | 汞 | 0.000298 | 0.000995 | mg/m3 | 否 | / | 2021-09-22
武汉市 | 武钢资源集团乌龙泉矿业有限公司 | 排气筒 | 林格曼黑度 | ＜1 | ＜1 | 级 | 否 | / | 2021-09-22
武汉市 | 武钢资源集团乌龙泉矿业有限公司 | 排气筒 | 烟尘 | 52.4 | 176 | mg/m3 | 否 | / | 2021-09-22
武汉市 | 武钢资源集团乌龙泉矿业有限公司 | 排气筒 | 氮氧化物 | 5 | 132 | mg/m3 | 否 | / | 2021-09-22
武汉市 | 武钢资源集团乌龙泉矿业有限公司 | 排气筒 | 二氧化硫 | 12 | 305 | mg/m3 | 否 | / | 2021-09-22
武汉市 | 武钢资源集团乌龙泉矿业有限公司 | 排气筒 | 汞 | 0.000317 | 0.00784 | mg/m3 | 否 | / | 2021-09-22
武汉市 | 武钢资源集团乌龙泉矿业有限公司 | 排气筒 | 林格曼黑度 | ＜1 | ＜1 | 级 | 否 | / | 2021-09-22
武汉市 | 武钢资源集团乌龙泉矿业有限公司 | 排气筒 | 烟尘 | 5.9 | 145 | mg/m3 | 否 | / | 2021-09-22
武汉市 | 武钢资源集团乌龙泉矿业有限公司 | 排气筒 | 颗粒物 | 11.1 |  | mg/m3 | 否 |  | 2021-09-22
武汉市 | 武钢资源集团乌龙泉矿业有限公司 | 排气筒 | 颗粒物 | 8.8 |  | mg/m3 | 否 |  | 2021-08-04
武汉市 | 海波重型工程科技股份有限公司 | 排气筒 | 二甲苯 | 0.211 | 0.211 | mg/m3 | 否 | / | 2021-09-07
武汉市 | 海波重型工程科技股份有限公司 | 排气筒 | 非甲烷总烃 | 0.981 | 0.981 | mg/m3 | 否 | / | 2021-09-07
武汉市 | 海波重型工程科技股份有限公司 | 排气筒 | 甲苯 | 0.134 | 0.134 | mg/m3 | 否 | / | 2021-09-07
武汉市 | 海波重型工程科技股份有限公司 | 排气筒 | 颗粒物 | 8.3 | 8.3 | mg/m3 | 否 | / | 2021-09-07
武汉市 | 海波重型工程科技股份有限公司 | 排气筒 | 颗粒物 | 12.4 | 12.4 | mg/m3 | 否 | / | 2021-09-07
武汉市 | 武汉金凤凰纸业有限公司 | 电站烟气排口 | 氮氧化物 | 27 | 35 | mg/m3 | 否 | / | 2021-10-13
武汉市 | 武汉金凤凰纸业有限公司 | 电站烟气排口 | 二氧化硫 | 9 | 12 | mg/m3 | 否 | / | 2021-10-13
武汉市 | 武汉金凤凰纸业有限公司 | 电站烟气排口 | 林格曼黑度 | ＜1 | ＜1 | 级 | 否 | / | 2021-10-13
武汉市 | 武汉金凤凰纸业有限公司 | 电站烟气排口 | 烟尘 | 8.8 | 11.6 | mg/m3 | 否 | / | 2021-10-13
武汉市 | 武汉亚鑫水泥有限公司 | 废气排放口 | 颗粒物 | 6.6 | 6.6 | mg/m3 | 否 | / | 2021-06-23
武汉市 | 武汉亚鑫水泥有限公司 | 废气排放口 | 颗粒物 | 6.2 | 6.2 | mg/m3 | 否 | / | 2021-06-24
武汉市 | 武汉亚鑫水泥有限公司 | 废气排放口 | 颗粒物 | 5.6 | 5.6 | mg/m3 | 否 | / | 2021-06-24
武汉市 | 武汉亚鑫水泥有限公司 | 废气排放口 | 颗粒物 | 7.3 | 7.3 | mg/m3 | 否 | / | 2021-06-23
武汉市 | 武汉亚鑫水泥有限公司 | 废气排放口 | 颗粒物 | 6.5 | 6.5 | mg/m3 | 否 | / | 2021-06-23
武汉市 | 武汉亚鑫水泥有限公司 | 废气排放口 | 颗粒物 | 7.2 | 7.2 | mg/m3 | 否 | / | 2021-06-23
武汉市 | 武汉亚鑫水泥有限公司 | 废气排放口 | 颗粒物 | 4.9 | 4.9 | mg/m3 | 否 | / | 2021-06-24
武汉市 | 武汉亚鑫水泥有限公司 | 废气排放口 | 颗粒物 | 5.0 | 5.0 | mg/m3 | 否 | / | 2021-06-24
武汉市 | 武汉亚鑫水泥有限公司 | 废气排放口 | 颗粒物 | 4.3 | 4.3 | mg/m3 | 否 | / | 2021-06-24
武汉市 | 武汉亚鑫水泥有限公司 | 废气排放口 | 颗粒物 | 8.1 | 8.1 | mg/m3 | 否 | / | 2021-06-23
武汉市 | 武汉亚鑫水泥有限公司 | 废气排放口 | 颗粒物 | 7.6 | 7.6 | mg/m3 | 否 | / | 2021-06-23
武汉市 | 武汉亚鑫水泥有限公司 | 废气排放口 | 颗粒物 | 5.3 | 5.3 | mg/m3 | 否 | / | 2021-06-23
武汉市 | 武汉亚鑫水泥有限公司 | 废气排放口 | 颗粒物 | 5.8 | 5.8 | mg/m3 | 否 | / | 2021-06-23
武汉市 | 武汉亚鑫水泥有限公司 | 废气排放口 | 颗粒物 | 6.0 | 6.0 | mg/m3 | 否 | / | 2021-06-24
武汉市 | 武汉亚鑫水泥有限公司 | 废气排放口 | 颗粒物 | 3.9 | 3.9 | mg/m3 | 否 | / | 2021-06-24
武汉市 | 武汉亚鑫水泥有限公司 | 废气排放口 | 颗粒物 | 9.3 | 9.3 | mg/m3 | 否 | / | 2021-06-23
武汉市 | 武汉亚鑫水泥有限公司 | 废气排放口 | 颗粒物 | 5.0 | 5.0 | mg/m3 | 否 | / | 2021-06-24
武汉市 | 武汉亚鑫水泥有限公司 | 废气排放口 | 颗粒物 | 8.4 | 8.4 | mg/m3 | 否 | / | 2021-06-24
武汉市 | 武汉亚鑫水泥有限公司 | 废气排放口 | 颗粒物 | 3.8 | 3.8 | mg/m3 | 否 | / | 2021-06-24
武汉市 | 武汉亚鑫水泥有限公司 | 废气排放口 | 颗粒物 | 8.6 | 8.6 | mg/m3 | 否 | / | 2021-06-24
武汉市 | 武汉亚鑫水泥有限公司 | 废气排放口 | 颗粒物 | 7.4 | 7.4 | mg/m3 | 否 | / | 2021-06-23
武汉市 | 武汉亚鑫水泥有限公司 | 废气排放口 | 颗粒物 | 7.4 | 7.4 | mg/m3 | 否 | / | 2021-06-23
武汉市 | 武汉亚鑫水泥有限公司 | 废气排放口 | 颗粒物 | 8.3 | 8.3 | mg/m3 | 否 | / | 2021-06-23
武汉市 | 武汉亚鑫水泥有限公司 | 废气排放口 | 氨 | 7.63 | 7.38 | mg/m3 | 否 | / | 2021-06-24
武汉市 | 武汉亚鑫水泥有限公司 | 废气排放口 | 氮氧化物 | 269 | 261 | mg/m3 | 否 | / | 2021-06-24
武汉市 | 武汉亚鑫水泥有限公司 | 废气排放口 | 二氧化硫 | <3 | <3 | mg/m3 | 否 | / | 2021-06-24
武汉市 | 武汉亚鑫水泥有限公司 | 废气排放口 | 氟化物 | 0.16 | 0.17 | mg/m3 | 否 | / | 2021-06-24
武汉市 | 武汉亚鑫水泥有限公司 | 废气排放口 | 汞及其化合物 | 0.012 | 0.012 | mg/m3 | 否 | / | 2021-06-24
武汉市 | 武汉亚鑫水泥有限公司 | 废气排放口 | 颗粒物 | 8.9 | 8.6 | mg/m3 | 否 | / | 2021-06-24
武汉市 | 华伟表面处理技术（武汉）有限公司 | 排口 | 氮氧化物 | 47 | 53 | mg/m3 | 否 | / | 2021-08-02
武汉市 | 华伟表面处理技术（武汉）有限公司 | 排口 | 二氧化硫 | 4 | 5 | mg/m3 | 否 | / | 2021-08-02
武汉市 | 华伟表面处理技术（武汉）有限公司 | 排口 | 颗粒物 | 1.7 | 1.9 | mg/m3 | 否 | / | 2021-08-02
武汉市 | 华伟表面处理技术（武汉）有限公司 | 排口 | 林格曼黑度 | <1 | <1 | 级 | 否 | / | 2021-08-02
武汉市 | 华伟表面处理技术（武汉）有限公司 | 排口 | 二甲苯 | 0.7579 | 0.7579 | mg/m3 | 否 | / | 2021-08-02
武汉市 | 华伟表面处理技术（武汉）有限公司 | 排口 | 非甲烷总烃 | 3.09 | 3.09 | mg/m3 | 否 | / | 2021-08-02
武汉市 | 华伟表面处理技术（武汉）有限公司 | 排口 | 颗粒物 | 2.1 | 2.1 | mg/m3 | 否 | / | 2021-08-02
武汉市 | 华伟表面处理技术（武汉）有限公司 | 排口 | 非甲烷总烃 | 2.36 | 2.36 | mg/m3 | 否 | / | 2021-08-02
武汉市 | 中车长江车辆有限公司 | 粉尘排放口 | 颗粒物 | 24.1 | 24.1 | mg/m3 | 否 | / | 2021-06-22
武汉市 | 中车长江车辆有限公司 | 漆雾排放口 | 挥发性有机物 | 0.235 | 0.235 | mg/m3 | 否 | / | 2021-06-22
武汉市 | 中车长江车辆有限公司 | 漆雾排放口 | 颗粒物 | <20 | <20 | mg/m3 | 否 | / | 2021-06-22
武汉市 | 中车长江车辆有限公司 | 抛丸线排放口1 | 颗粒物 | <20 | <20 | mg/m3 | 否 | / | 2021-06-21
武汉市 | 中车长江车辆有限公司 | 抛丸线排放口2 | 颗粒物 | <20 | <20 | mg/m3 | 否 | / | 2021-06-21
武汉市 | 中车长江车辆有限公司 | 喷漆线排放口 | 挥发性有机物 | 2.86 | 2.86 | mg/m3 | 否 | / | 2021-06-22
武汉市 | 中车长江车辆有限公司 | 喷漆线排放口 | 颗粒物 | <20 | <20 | mg/m3 | 否 | / | 2021-06-22
武汉市 | 中车长江车辆有限公司 | 抛丸线排放口 | 颗粒物 | 36.7 | 36.7 | mg/m3 | 否 | / | 2021-06-22
武汉市 | 中车长江车辆有限公司 | 抛丸线排放口 | 颗粒物 | 91.3 | 91.3 | mg/m3 | 否 | / | 2021-06-22
武汉市 | 中车长江车辆有限公司 | 烘干漆雾排口1 | 氮氧化物 | <3 | <3 | mg/m3 | 否 | / | 2021-06-21
武汉市 | 中车长江车辆有限公司 | 烘干漆雾排口1 | 二氧化硫 | <3 | <3 | mg/m3 | 否 | / | 2021-06-21
武汉市 | 中车长江车辆有限公司 | 烘干漆雾排口1 | 挥发性有机物 | 0.809 | 0.809 | mg/m3 | 否 | / | 2021-06-21
武汉市 | 中车长江车辆有限公司 | 烘干漆雾排口1 | 颗粒物 | <20 | <20 | mg/m3 | 否 | / | 2021-06-21
武汉市 | 中车长江车辆有限公司 | 烘干漆雾排口2 | 氮氧化物 | <3 | <3 | mg/m3 | 否 | / | 2021-06-21
武汉市 | 中车长江车辆有限公司 | 烘干漆雾排口2 | 二氧化硫 | <3 | <3 | mg/m3 | 否 | / | 2021-06-21
武汉市 | 中车长江车辆有限公司 | 烘干漆雾排口2 | 挥发性有机物 | 2.68 | 2.68 | mg/m3 | 否 | / | 2021-06-21
武汉市 | 中车长江车辆有限公司 | 烘干漆雾排口2 | 颗粒物 | <20 | <20 | mg/m3 | 否 | / | 2021-06-21
武汉市 | 中车长江车辆有限公司 | 漆雾排放口1 | 挥发性有机物 | 1.31 | 1.31 | mg/m3 | 否 | / | 2021-06-21
武汉市 | 中车长江车辆有限公司 | 漆雾排放口1 | 颗粒物 | <20 | <20 | mg/m3 | 否 | / | 2021-06-21
武汉市 | 中车长江车辆有限公司 | 漆雾排放口2 | 挥发性有机物 | 2.12 | 2.12 | mg/m3 | 否 | / | 2021-06-22
武汉市 | 中车长江车辆有限公司 | 漆雾排放口2 | 颗粒物 | <20 | <20 | mg/m3 | 否 | / | 2021-06-22
武汉市 | 中车长江车辆有限公司 | 喷漆线排放口 | 挥发性有机物 | 1.39 | 1.39 | mg/m3 | 否 | / | 2021-06-21
武汉市 | 中车长江车辆有限公司 | 喷漆线排放口 | 颗粒物 | <20 | <20 | mg/m3 | 否 | / | 2021-06-21
武汉市 | 中车长江车辆有限公司 | 喷漆线排放口 | 挥发性有机物 | 1.09 | 1.09 | mg/m3 | 否 | / | 2021-06-22
武汉市 | 中车长江车辆有限公司 | 喷漆线排放口 | 颗粒物 | <20 | <20 | mg/m3 | 否 | / | 2021-06-22
武汉市 | 中车长江车辆有限公司 | 喷漆线排放口 | 挥发性有机物 | 2.44 | 2.44 | mg/m3 | 否 | / | 2021-06-21
武汉市 | 中车长江车辆有限公司 | 喷漆线排放口 | 颗粒物 | <20 | <20 | mg/m3 | 否 | / | 2021-06-21
武汉市 | 中车长江车辆有限公司 | 抛丸线排放口 | 颗粒物 | <20 | <20 | mg/m3 | 否 | / | 2021-06-22
武汉市 | 武汉诺洁环境工程有限公司(长山口生活垃圾卫生填埋场） | 1#排气筒 | 氨 | 0.15 | 0.15 | kg/h | 否 | / | 2021-07-21
武汉市 | 武汉诺洁环境工程有限公司(长山口生活垃圾卫生填埋场） | 1#排气筒 | 臭气浓度 | 1288 | 1288 | 无量纲 | 否 | / | 2021-07-21
武汉市 | 武汉诺洁环境工程有限公司(长山口生活垃圾卫生填埋场） | 1#排气筒 | 硫化氢 | 0.006 | 0.006 | kg/h | 否 | / | 2021-07-21
武汉市 | 武汉诺洁环境工程有限公司(长山口生活垃圾卫生填埋场） | 4#排气筒 | 氨 | 0.0074 | 0.0074 | kg/h | 否 | / | 2021-07-21
武汉市 | 武汉诺洁环境工程有限公司(长山口生活垃圾卫生填埋场） | 4#排气筒 | 臭气浓度 | 1288 | 1288 | 无量纲 | 否 | / | 2021-07-21
武汉市 | 武汉诺洁环境工程有限公司(长山口生活垃圾卫生填埋场） | 4#排气筒 | 硫化氢 | 0.0013 | 0.0013 | kg/h | 否 | / | 2021-07-21
武汉市 | 武汉中粮肉食品有限公司 | 排气筒出口 | 氮氧化物 | 24 | 42 | mg/m3 | 否 | / | 2021-08-03
武汉市 | 武汉中粮肉食品有限公司 | 排气筒出口 | 二氧化硫 | 4 | 7 | mg/m3 | 否 | / | 2021-08-03
武汉市 | 武汉中粮肉食品有限公司 | 排气筒出口 | 颗粒物 | 4.9 | 8.5 | mg/m3 | 否 | / | 2021-08-03
武汉市 | 武汉万向汽车制动器有限公司（江夏） | 排气筒 | 铬酸雾 | 0.031 | 0.031 | mg/m3 | 否 | / | 2021-09-15
武汉市 | 武汉万向汽车制动器有限公司（江夏） | 排气筒 | 硫酸雾 | 5.25 | 5.25 | mg/m3 | 否 | / | 2021-09-15
武汉市 | 武汉万向汽车制动器有限公司（江夏） | 排气筒 | 氯化氢 | <0.9 | <0.9 | mg/m3 | 否 | / | 2021-09-15
武汉市 | 延锋彼欧武汉汽车外饰系统有限公司 | 燃烧尾气排口 | 氮氧化物 | 5 | 5 | mg/m3 | 否 | / | 2021-06-18
武汉市 | 延锋彼欧武汉汽车外饰系统有限公司 | 燃烧尾气排口 | 二甲苯 | 10 | 10 | mg/m3 | 否 | / | 2021-06-18
武汉市 | 延锋彼欧武汉汽车外饰系统有限公司 | 燃烧尾气排口 | 二氧化硫 | 4 | 4 | mg/m3 | 否 | / | 2021-06-18
武汉市 | 延锋彼欧武汉汽车外饰系统有限公司 | 燃烧尾气排口 | 非甲烷总烃 | 17.6 | 17.6 | mg/m3 | 否 | / | 2021-06-18
武汉市 | 延锋彼欧武汉汽车外饰系统有限公司 | 燃烧尾气排口 | 甲苯 | 3.22 | 3.22 | mg/m3 | 否 | / | 2021-06-18
武汉市 | 延锋彼欧武汉汽车外饰系统有限公司 | 燃烧尾气排口 | 颗粒物 | <20 | <20 | mg/m3 | 否 | / | 2021-06-18
武汉市 | 延锋彼欧武汉汽车外饰系统有限公司 | 废气排口 | 非甲烷总烃 | 1.93 | 1.93 | mg/m3 | 否 | / | 2021-06-18
武汉市 | 延锋彼欧武汉汽车外饰系统有限公司 | 废气排口 | 颗粒物 | <20 | <20 | mg/m3 | 否 | / | 2021-06-18
武汉市 | 延锋彼欧武汉汽车外饰系统有限公司 | 排气口 | 二甲苯 | 3.55 | 3.55 | mg/m3 | 否 | / | 2021-06-18
武汉市 | 延锋彼欧武汉汽车外饰系统有限公司 | 排气口 | 非甲烷总烃 | 7.86 | 7.86 | mg/m3 | 否 | / | 2021-06-18
武汉市 | 延锋彼欧武汉汽车外饰系统有限公司 | 排气口 | 甲苯 | 0.755 | 0.755 | mg/m3 | 否 | / | 2021-06-18
武汉市 | 延锋彼欧武汉汽车外饰系统有限公司 | 废气排口 | 氮氧化物 | 7 | 7 | mg/m3 | 否 | / | 2021-06-18
武汉市 | 延锋彼欧武汉汽车外饰系统有限公司 | 废气排口 | 二氧化硫 | 8 | 8 | mg/m3 | 否 | / | 2021-06-18
武汉市 | 延锋彼欧武汉汽车外饰系统有限公司 | 废气排口 | 颗粒物 | <20 | <20 | mg/m3 | 否 | / | 2021-06-18
武汉市 | 延锋彼欧武汉汽车外饰系统有限公司 | 排气口 | 非甲烷总烃 | 1.66 | 1.66 | mg/m3 | 否 | / | 2021-06-18
武汉市 | 延锋彼欧武汉汽车外饰系统有限公司 | 废气排口 | 氮氧化物 | 4 | 4 | mg/m3 | 否 | / | 2021-06-18
武汉市 | 延锋彼欧武汉汽车外饰系统有限公司 | 废气排口 | 二氧化硫 | 4 | 4 | mg/m3 | 否 | / | 2021-06-18
武汉市 | 延锋彼欧武汉汽车外饰系统有限公司 | 废气排口 | 颗粒物 | <20 | <20 | mg/m3 | 否 | / | 2021-06-18
武汉市 | 延锋彼欧武汉汽车外饰系统有限公司 | 废气排口 | 非甲烷总烃 | 1.46 | 1.46 | mg/m3 | 否 | / | 2021-06-18
武汉市 | 国药集团武汉中联四药药业有限公司 | 排气筒 | 氮氧化物 | 98 | 105 | mg/m3 | 否 | / | 2021-10-12
武汉市 | 国药集团武汉中联四药药业有限公司 | 排气筒 | 二氧化硫 | 25 | 27 | mg/m3 | 否 | / | 2021-10-12
武汉市 | 国药集团武汉中联四药药业有限公司 | 排气筒 | 颗粒物 | 5.2 | 5.6 | mg/m3 | 否 | / | 2021-10-12
武汉市 | 国药集团武汉中联四药药业有限公司 | 排气筒 | 林格曼黑度 | <1 | <1 | 级 | 否 | / | 2021-10-12
武汉市 | 国药集团武汉中联四药药业有限公司 | 排气筒 | 挥发性有机物 | 1.59 | 1.59 | mg/m3 | 否 | / | 2021-10-12
武汉市 | 武汉市绿色环保能源有限公司 | 1#炉002 | 氮氧化物 | 66.5 | 107.6 | mg/m3 | 否 | / | 2021-06-02
武汉市 | 武汉市绿色环保能源有限公司 | 1#炉002 | 二氧化硫 | 5.2 | 8 | mg/m3 | 否 | / | 2021-06-02
武汉市 | 武汉市绿色环保能源有限公司 | 1#炉002 | 镉，铊及其化合物（以Cd+Tl计） | 0.00001 | 0.00002 | mg/m3 | 否 |  | 2021-06-02
武汉市 | 武汉市绿色环保能源有限公司 | 1#炉002 | 汞及其化合物 | <0.0025 | <0.0025 | mg/m3 | 否 |  | 2021-06-02
武汉市 | 武汉市绿色环保能源有限公司 | 1#炉002 | 颗粒物 | <20 | <20 | mg/m3 | 否 | / | 2021-06-02
武汉市 | 武汉市绿色环保能源有限公司 | 1#炉002 | 氯化氢 | 10.2 | 16.5 | mg/m3 | 否 | / | 2021-06-02
武汉市 | 武汉市绿色环保能源有限公司 | 1#炉002 | 锑，砷，铅，铬，钴，铜，锰，镍及其化合物（以Sb+As+Pb+Cr+Co+Cu+Mn+Ni计） | 0.044 | 0.072 | mg/m3 | 否 |  | 2021-06-02
武汉市 | 武汉市绿色环保能源有限公司 | 1#炉002 | 一氧化碳 | 55 | 89 | mg/m3 | 否 | / | 2021-06-02
武汉市 | 武汉市绿色环保能源有限公司 | 4#炉003 | 氮氧化物 | 98.1 | 138.6 | mg/m3 | 否 | / | 2021-06-02
武汉市 | 武汉市绿色环保能源有限公司 | 4#炉003 | 二氧化硫 | <3 | <3 | mg/m3 | 否 | / | 2021-06-02
武汉市 | 武汉市绿色环保能源有限公司 | 4#炉003 | 镉，铊及其化合物（以Cd+Tl计） | 0.0002 | 0.0003 | mg/m3 | 否 |  | 2021-06-02
武汉市 | 武汉市绿色环保能源有限公司 | 4#炉003 | 汞及其化合物 | <0.0025 | <0.0025 | mg/m3 | 否 |  | 2021-06-02
武汉市 | 武汉市绿色环保能源有限公司 | 4#炉003 | 颗粒物 | <20 | <20 | mg/m3 | 否 | / | 2021-06-02
武汉市 | 武汉市绿色环保能源有限公司 | 4#炉003 | 氯化氢 | 8.7 | 12.3 | mg/m3 | 否 | / | 2021-06-02
武汉市 | 武汉市绿色环保能源有限公司 | 4#炉003 | 锑，砷，铅，铬，钴，铜，锰，镍及其化合物（以Sb+As+Pb+Cr+Co+Cu+Mn+Ni计） | 0.016 | 0.023 | mg/m3 | 否 |  | 2021-06-02
武汉市 | 武汉市绿色环保能源有限公司 | 4#炉003 | 一氧化碳 | <20 | <20 | mg/m3 | 否 | / | 2021-06-02
武汉市 | 武汉市绿色环保能源有限公司 | 2#炉004 | 氮氧化物 | 117 | 170.3 | mg/m3 | 否 | / | 2021-06-30
武汉市 | 武汉市绿色环保能源有限公司 | 2#炉004 | 二氧化硫 | <3 | <3 | mg/m3 | 否 | / | 2021-06-30
武汉市 | 武汉市绿色环保能源有限公司 | 2#炉004 | 镉、铊及其化合物（以Cd +Tl计） | 0.00001 | 0.00001 | mg/m3 | 否 | / | 2021-06-30
武汉市 | 武汉市绿色环保能源有限公司 | 2#炉004 | 汞及其化合物 | 0.0025 | 0.0036 | mg/m3 | 否 |  | 2021-06-30
武汉市 | 武汉市绿色环保能源有限公司 | 2#炉004 | 颗粒物 | <20 | <20 | mg/m3 | 否 | / | 2021-06-30
武汉市 | 武汉市绿色环保能源有限公司 | 2#炉004 | 氯化氢 | 13.1 | 19.1 | mg/m3 | 否 | / | 2021-06-30
武汉市 | 武汉市绿色环保能源有限公司 | 2#炉004 | 锑，砷，铅，铬，钴，铜，锰，镍及其化合物（以Sb+As+Pb+Cr+Co+Cu+Mn+Ni计） | 0.029 | 0.042 | mg/m3 | 否 |  | 2021-06-30
武汉市 | 武汉市绿色环保能源有限公司 | 2#炉004 | 一氧化碳 | <20 | <20 | mg/m3 | 否 | / | 2021-06-30
武汉市 | 武汉市绿色环保能源有限公司 | 3#炉001 | 氮氧化物 | 40.4 | 60.3 | mg/m3 | 否 | / | 2021-06-30
武汉市 | 武汉市绿色环保能源有限公司 | 3#炉001 | 二氧化硫 | <3 | <3 | mg/m3 | 否 | / | 2021-06-30
武汉市 | 武汉市绿色环保能源有限公司 | 3#炉001 | 镉、铊及其化合物（以Cd +Tl计） | 0.00002 | 0.00003 | mg/m3 | 否 | / | 2021-06-30
武汉市 | 武汉市绿色环保能源有限公司 | 3#炉001 | 汞及其化合物 | <0.0025 | <0.0025 | mg/m3 | 否 |  | 2021-06-30
武汉市 | 武汉市绿色环保能源有限公司 | 3#炉001 | 颗粒物 | <20 | <20 | mg/m3 | 否 | / | 2021-06-30
武汉市 | 武汉市绿色环保能源有限公司 | 3#炉001 | 氯化氢 | 12.0 | 17.9 | mg/m3 | 否 | / | 2021-06-30
武汉市 | 武汉市绿色环保能源有限公司 | 3#炉001 | 锑，砷，铅，铬，钴，铜，锰，镍及其化合物（以Sb+As+Pb+Cr+Co+Cu+Mn+Ni计） | 0.010 | 0.015 | mg/m3 | 否 |  | 2021-06-30
武汉市 | 武汉市绿色环保能源有限公司 | 3#炉001 | 一氧化碳 | 29 | 43 | mg/m3 | 否 | / | 2021-06-30
武汉市 | 武汉市绿色环保能源有限公司 | 1#炉002 | 氮氧化物 | 56.4 | 88.3 | mg/m3 | 否 | / | 2021-09-06
武汉市 | 武汉市绿色环保能源有限公司 | 1#炉002 | 二氧化硫 | <3 | <3 | mg/m3 | 否 | / | 2021-09-06
武汉市 | 武汉市绿色环保能源有限公司 | 1#炉002 | 镉、铊及其化合物（以Cd +Tl计） | 0.000002 | 0.000003 | mg/m3 | 否 |  | 2021-09-06
武汉市 | 武汉市绿色环保能源有限公司 | 1#炉002 | 汞及其化合物 | <0.0025 | <0.0025 | mg/m3 | 否 |  | 2021-09-06
武汉市 | 武汉市绿色环保能源有限公司 | 1#炉002 | 颗粒物 | <20 | <20 | mg/m3 | 否 | / | 2021-09-06
武汉市 | 武汉市绿色环保能源有限公司 | 1#炉002 | 氯化氢 | 19.4 | 30.4 | mg/m3 | 否 | / | 2021-09-06
武汉市 | 武汉市绿色环保能源有限公司 | 1#炉002 | 锑，砷，铅，铬，钴，铜，锰，镍及其化合物（以Sb+As+Pb+Cr+Co+Cu+Mn+Ni计） | 0.006 | 0.009 | mg/m3 | 否 |  | 2021-09-06
武汉市 | 武汉市绿色环保能源有限公司 | 1#炉002 | 一氧化碳 | <20 | <20 | mg/m3 | 否 | / | 2021-09-06
武汉市 | 武汉市绿色环保能源有限公司 | 2#炉004 | 氮氧化物 | 109.4 | 145.7 | mg/m3 | 否 | / | 2021-09-09
武汉市 | 武汉市绿色环保能源有限公司 | 2#炉004 | 二氧化硫 | <3 | <3 | mg/m3 | 否 | / | 2021-09-09
武汉市 | 武汉市绿色环保能源有限公司 | 2#炉004 | 镉、铊及其化合物（以Cd +Tl计） | 0.009 | 0.012 | mg/m3 | 否 | / | 2021-09-09
武汉市 | 武汉市绿色环保能源有限公司 | 2#炉004 | 汞及其化合物 | <0.0025 | <0.0025 | mg/m3 | 否 |  | 2021-09-09
武汉市 | 武汉市绿色环保能源有限公司 | 2#炉004 | 颗粒物 | 19 | 25 | mg/m3 | 否 | / | 2021-09-09
武汉市 | 武汉市绿色环保能源有限公司 | 2#炉004 | 氯化氢 | 39.2 | 52.2 | mg/m3 | 否 | / | 2021-09-09
武汉市 | 武汉市绿色环保能源有限公司 | 2#炉004 | 锑，砷，铅，铬，钴，铜，锰，镍及其化合物（以Sb+As+Pb+Cr+Co+Cu+Mn+Ni计） | 0.022 | 0.029 | mg/m3 | 否 |  | 2021-09-09
武汉市 | 武汉市绿色环保能源有限公司 | 2#炉004 | 一氧化碳 | 34 | 45 | mg/m3 | 否 | / | 2021-09-09
武汉市 | 武汉市绿色环保能源有限公司 | 3#炉001 | 氮氧化物 | 97.4 | 127.7 | mg/m3 | 否 | / | 2021-09-06
武汉市 | 武汉市绿色环保能源有限公司 | 3#炉001 | 二氧化硫 | <3 | <3 | mg/m3 | 否 | / | 2021-09-06
武汉市 | 武汉市绿色环保能源有限公司 | 3#炉001 | 镉、铊及其化合物（以Cd +Tl计） | 0.00001 | 0.00001 | mg/m3 | 否 | / | 2021-09-06
武汉市 | 武汉市绿色环保能源有限公司 | 3#炉001 | 汞及其化合物 | <0.0025 | <0.0025 | mg/m3 | 否 |  | 2021-09-06
武汉市 | 武汉市绿色环保能源有限公司 | 3#炉001 | 颗粒物 | <20 | <20 | mg/m3 | 否 | / | 2021-09-06
武汉市 | 武汉市绿色环保能源有限公司 | 3#炉001 | 氯化氢 | 17.2 | 22.5 | mg/m3 | 否 | / | 2021-09-06
武汉市 | 武汉市绿色环保能源有限公司 | 3#炉001 | 锑，砷，铅，铬，钴，铜，锰，镍及其化合物（以Sb+As+Pb+Cr+Co+Cu+Mn+Ni计） | 0.006 | 0.008 | mg/m3 | 否 |  | 2021-09-06
武汉市 | 武汉市绿色环保能源有限公司 | 3#炉001 | 一氧化碳 | <20 | <20 | mg/m3 | 否 | / | 2021-09-06
武汉市 | 武汉市绿色环保能源有限公司 | 4#炉003 | 氮氧化物 | 116 | 147 | mg/m3 | 否 | / | 2021-09-09
武汉市 | 武汉市绿色环保能源有限公司 | 4#炉003 | 二氧化硫 | <3 | <3 | mg/m3 | 否 | / | 2021-09-09
武汉市 | 武汉市绿色环保能源有限公司 | 4#炉003 | 镉、铊及其化合物（以Cd +Tl计） | 0.0002 | 0.0003 | mg/m3 | 否 |  | 2021-09-09
武汉市 | 武汉市绿色环保能源有限公司 | 4#炉003 | 汞及其化合物 | <0.0025 | <0.0025 | mg/m3 | 否 |  | 2021-09-09
武汉市 | 武汉市绿色环保能源有限公司 | 4#炉003 | 颗粒物 | <20 | <20 | mg/m3 | 否 | / | 2021-09-09
武汉市 | 武汉市绿色环保能源有限公司 | 4#炉003 | 氯化氢 | 11.6 | 14.7 | mg/m3 | 否 | / | 2021-09-09
武汉市 | 武汉市绿色环保能源有限公司 | 4#炉003 | 锑，砷，铅，铬，钴，铜，锰，镍及其化合物（以Sb+As+Pb+Cr+Co+Cu+Mn+Ni计） | 0.015 | 0.019 | mg/m3 | 否 |  | 2021-09-09
武汉市 | 武汉市绿色环保能源有限公司 | 4#炉003 | 一氧化碳 | 64 | 81 | mg/m3 | 否 | / | 2021-09-09
武汉市 | 武汉市绿色环保能源有限公司 | 1#炉002 | 氮氧化物 | 39 | 70 | mg/m3 | 否 | / | 2021-11-17
武汉市 | 武汉市绿色环保能源有限公司 | 1#炉002 | 二氧化硫 | 3 | 5 | mg/m3 | 否 | / | 2021-11-17
武汉市 | 武汉市绿色环保能源有限公司 | 1#炉002 | 镉、铊及其化合物（以Cd +Tl计） | 0.000006 | 0.00001 | mg/m3 | 否 |  | 2021-11-17
武汉市 | 武汉市绿色环保能源有限公司 | 1#炉002 | 汞及其化合物 | <0.0025 | <0.0025 | mg/m3 | 否 |  | 2021-11-17
武汉市 | 武汉市绿色环保能源有限公司 | 1#炉002 | 颗粒物 | <20 | <20 | mg/m3 | 否 | / | 2021-11-17
武汉市 | 武汉市绿色环保能源有限公司 | 1#炉002 | 氯化氢 | 17.8 | 32.1 | mg/m3 | 否 | / | 2021-11-17
武汉市 | 武汉市绿色环保能源有限公司 | 1#炉002 | 锑，砷，铅，铬，钴，铜，锰，镍及其化合物（以Sb+As+Pb+Cr+Co+Cu+Mn+Ni计） | 0.010 | 0.018 | mg/m3 | 否 |  | 2021-11-17
武汉市 | 武汉市绿色环保能源有限公司 | 1#炉002 | 一氧化碳 | <20 | <20 | mg/m3 | 否 | / | 2021-11-17
武汉市 | 武汉市绿色环保能源有限公司 | 2#炉004 | 氮氧化物 | 92 | 115 | mg/m3 | 否 | / | 2021-11-15
武汉市 | 武汉市绿色环保能源有限公司 | 2#炉004 | 二氧化硫 | 14 | 18 | mg/m3 | 否 | / | 2021-11-15
武汉市 | 武汉市绿色环保能源有限公司 | 2#炉004 | 镉、铊及其化合物（以Cd +Tl计） | 0.0002 | 0.0003 | mg/m3 | 否 | / | 2021-11-15
武汉市 | 武汉市绿色环保能源有限公司 | 2#炉004 | 汞及其化合物 | <0.0025 | <0.0025 | mg/m3 | 否 |  | 2021-11-15
武汉市 | 武汉市绿色环保能源有限公司 | 2#炉004 | 颗粒物 | <20 |  | mg/m3 | 否 |  | 2021-11-15
武汉市 | 武汉市绿色环保能源有限公司 | 2#炉004 | 氯化氢 | 10.3 | 12.9 | mg/m3 | 否 | / | 2021-11-15
武汉市 | 武汉市绿色环保能源有限公司 | 2#炉004 | 锑，砷，铅，铬，钴，铜，锰，镍及其化合物（以Sb+As+Pb+Cr+Co+Cu+Mn+Ni计） | 0.028 | 0.035 | mg/m3 | 否 |  | 2021-11-15
武汉市 | 武汉市绿色环保能源有限公司 | 2#炉004 | 一氧化碳 | <20 | <20 | mg/m3 | 否 | / | 2021-11-15
武汉市 | 武汉市绿色环保能源有限公司 | 3#炉001 | 氮氧化物 | 74 | 122 | mg/m3 | 否 | / | 2021-11-15
武汉市 | 武汉市绿色环保能源有限公司 | 3#炉001 | 二氧化硫 | 17 | 28 | mg/m3 | 否 | / | 2021-11-15
武汉市 | 武汉市绿色环保能源有限公司 | 3#炉001 | 镉、铊及其化合物（以Cd +Tl计） | 0.00010 | 0.00016 | mg/m3 | 否 | / | 2021-11-15
武汉市 | 武汉市绿色环保能源有限公司 | 3#炉001 | 汞及其化合物 | <0.0025 | <0.0025 | mg/m3 | 否 |  | 2021-11-15
武汉市 | 武汉市绿色环保能源有限公司 | 3#炉001 | 颗粒物 | 14 | 22 | mg/m3 | 否 | / | 2021-11-15
武汉市 | 武汉市绿色环保能源有限公司 | 3#炉001 | 氯化氢 | 9.1 | 15.0 | mg/m3 | 否 | / | 2021-11-15
武汉市 | 武汉市绿色环保能源有限公司 | 3#炉001 | 锑，砷，铅，铬，钴，铜，锰，镍及其化合物（以Sb+As+Pb+Cr+Co+Cu+Mn+Ni计） | 0.151 | 0.248 | mg/m3 | 否 |  | 2021-11-15
武汉市 | 武汉市绿色环保能源有限公司 | 3#炉001 | 一氧化碳 | <20 | <20 | mg/m3 | 否 | / | 2021-11-15
武汉市 | 武汉市绿色环保能源有限公司 | 4#炉003 | 氮氧化物 | 109 | 142 | mg/m3 | 否 | / | 2021-11-17
武汉市 | 武汉市绿色环保能源有限公司 | 4#炉003 | 二氧化硫 | <3 | <3 | mg/m3 | 否 | / | 2021-11-17
武汉市 | 武汉市绿色环保能源有限公司 | 4#炉003 | 镉、铊及其化合物（以Cd +Tl计） | 0.0003 | 0.0003 | mg/m3 | 否 |  | 2021-11-17
武汉市 | 武汉市绿色环保能源有限公司 | 4#炉003 | 汞及其化合物 | <0.0025 | <0.0025 | mg/m3 | 否 |  | 2021-11-17
武汉市 | 武汉市绿色环保能源有限公司 | 4#炉003 | 颗粒物 | <20 | <20 | mg/m3 | 否 | / | 2021-11-17
武汉市 | 武汉市绿色环保能源有限公司 | 4#炉003 | 氯化氢 | 29.9 | 39 | mg/m3 | 否 | / | 2021-11-17
武汉市 | 武汉市绿色环保能源有限公司 | 4#炉003 | 锑，砷，铅，铬，钴，铜，锰，镍及其化合物（以Sb+As+Pb+Cr+Co+Cu+Mn+Ni计） | 0.020 | 0.026 | mg/m3 | 否 |  | 2021-11-17
武汉市 | 武汉市绿色环保能源有限公司 | 4#炉003 | 一氧化碳 | <20 | <20 | mg/m3 | 否 | / | 2021-11-17
武汉市 | 中铁科工集团轨道交通装备有限公司 | 废气外排口 | 苯 | 0.025 | 0.025 | mg/m3 | 否 | / | 2021-10-11
武汉市 | 中铁科工集团轨道交通装备有限公司 | 废气外排口 | 二甲苯 | 0.019 | 0.019 | mg/m3 | 否 | / | 2021-10-11
武汉市 | 中铁科工集团轨道交通装备有限公司 | 废气外排口 | 甲苯 | 0.080 | 0.080 | mg/m3 | 否 | / | 2021-10-11
武汉市 | 中铁科工集团轨道交通装备有限公司 | 废气外排口 | 颗粒物 | 14.4 | 14.4 | mg/m3 | 否 | / | 2021-10-11
武汉市 | 武汉瑞亿汽车零部件有限公司 | 排气筒出口 | 氮氧化物 | 10 | 33 | mg/m3 | 否 | / | 2021-10-22
武汉市 | 武汉瑞亿汽车零部件有限公司 | 排气筒出口 | 二甲苯 | 0.264 | 0.264 | mg/m3 | 否 | / | 2021-10-22
武汉市 | 武汉瑞亿汽车零部件有限公司 | 排气筒出口 | 二氧化硫 | 0 | 0 | mg/m3 | 否 | / | 2021-10-22
武汉市 | 武汉瑞亿汽车零部件有限公司 | 排气筒出口 | 挥发性有机物 | 11.6 | 11.6 | mg/m3 | 否 | / | 2021-10-22
武汉市 | 武汉瑞亿汽车零部件有限公司 | 排气筒出口 | 颗粒物 | 10.3 | 32.2 | mg/m3 | 否 | / | 2021-10-22
武汉市 | 武汉瑞亿汽车零部件有限公司 | 排气筒出口 | 颗粒物 | 14.6 | 14.6 | mg/m3 | 否 | / | 2021-10-22
武汉市 | 武汉瑞亿汽车零部件有限公司 | 排气筒出口 | 氮氧化物 | 63 | 77 | mg/m3 | 否 | / | 2021-10-22
武汉市 | 武汉瑞亿汽车零部件有限公司 | 排气筒出口 | 二氧化硫 | 0 | 0 | mg/m3 | 否 | / | 2021-10-22
武汉市 | 武汉瑞亿汽车零部件有限公司 | 排气筒出口 | 颗粒物 | 6.0 | 7.4 | mg/m3 | 否 | / | 2021-10-22
武汉市 | 武汉瑞亿汽车零部件有限公司 | 排气筒出口 | 林格曼黑度 | ＜1 | ＜1 | mg/m3 | 否 | / | 2021-10-22
武汉市 | 武汉瑞亿汽车零部件有限公司 | 排气筒出口 | 硫酸雾 | 1.54 | 1.54 | mg/m3 | 否 | / | 2021-10-22
武汉市 | 武汉瑞亿汽车零部件有限公司 | 排气筒出口 | 氯化氢 | 8.10 | 8.10 | mg/m3 | 否 | / | 2021-10-22
武汉市 | 国营武汉长虹机械厂 | 排气筒 | 铬酸雾 | 0.011 | 0.046 | mg/m3 | 否 | / | 2021-10-14
武汉市 | 国营武汉长虹机械厂 | 排气筒 | 硫酸雾 | 0.762 | 3.20 | mg/m3 | 否 | / | 2021-10-14
武汉市 | 国营武汉长虹机械厂 | 排气筒 | 氯化氢 | 1.88 | 7.90 | mg/m3 | 否 | / | 2021-10-14
武汉市 | 国营武汉长虹机械厂 | 排气筒 | 氰化氢 | 0.065 | 0.27 | mg/m3 | 否 | / | 2021-10-14
武汉市 | 国营武汉长虹机械厂 | 排气筒 | 硫酸雾 | 1.03 | 4.43 | mg/m3 | 否 | / | 2021-10-14
武汉市 | 国营武汉长虹机械厂 | 排气筒 | 氮氧化物 | 88 | 113 | mg/m3 | 否 | / | 2021-10-14
武汉市 | 国营武汉长虹机械厂 | 排气筒 | 二氧化硫 | 0 | 0 | mg/m3 | 否 | / | 2021-10-14
武汉市 | 国营武汉长虹机械厂 | 排气筒 | 颗粒物 | 6.0 | 7.8 | mg/m3 | 否 | / | 2021-10-14
武汉市 | 延锋汽车饰件系统武汉有限公司 | 排口1# | 非甲烷总烃 | 4.12 | 4.12 | mg/m3 | 否 | / | 2021-06-17
武汉市 | 延锋汽车饰件系统武汉有限公司 | 排口2# | 非甲烷总烃 | 5.62 | 5.62 | mg/m3 | 否 | / | 2021-06-17
武汉市 | 延锋汽车饰件系统武汉有限公司 | 排口3# | 非甲烷总烃 | 20.9 | 20.9 | mg/m3 | 否 | / | 2021-06-17
武汉市 | 延锋汽车饰件系统武汉有限公司 | 排口1# | 氮氧化物 | 3 | 3 | mg/m3 | 否 | / | 2021-06-17
武汉市 | 延锋汽车饰件系统武汉有限公司 | 排口1# | 二甲苯 | 17.2 | 17.2 | mg/m3 | 否 | / | 2021-06-17
武汉市 | 延锋汽车饰件系统武汉有限公司 | 排口1# | 二氧化硫 | 4 | 4 | mg/m3 | 否 | / | 2021-06-17
武汉市 | 延锋汽车饰件系统武汉有限公司 | 排口1# | 非甲烷总烃 | 6.55 | 6.55 | mg/m3 | 否 | / | 2021-06-17
武汉市 | 延锋汽车饰件系统武汉有限公司 | 排口1# | 甲苯 | 0.103 | 0.103 | mg/m3 | 否 | / | 2021-06-17
武汉市 | 延锋汽车饰件系统武汉有限公司 | 排口1# | 颗粒物 | 6.9 | 6.9 | mg/m3 | 否 | / | 2021-06-17
武汉市 | 延锋汽车饰件系统武汉有限公司 | 排口 | 非甲烷总烃 | 4.05 | 4.05 | mg/m3 | 否 | / | 2021-06-17
武汉市 | 延锋汽车饰件系统武汉有限公司 | 排口1# | 非甲烷总烃 | 4.05 | 4.05 | mg/m3 | 否 | / | 2021-06-17
武汉市 | 延锋汽车饰件系统武汉有限公司 | 排口2# | 非甲烷总烃 | 5.51 | 5.51 | mg/m3 | 否 | / | 2021-06-17
武汉市 | 延锋汽车饰件系统武汉有限公司 | 排口3# | 非甲烷总烃 | 3.17 | 3.17 | mg/m3 | 否 | / | 2021-06-17
武汉市 | 延锋汽车饰件系统武汉有限公司 | 排口2# | 氮氧化物 | <3 | <3 | mg/m3 | 否 | / | 2021-06-17
武汉市 | 延锋汽车饰件系统武汉有限公司 | 排口2# | 二甲苯 | 16.5 | 16.5 | mg/m3 | 否 | / | 2021-06-17
武汉市 | 延锋汽车饰件系统武汉有限公司 | 排口2# | 二氧化硫 | <3 | <3 | mg/m3 | 否 | / | 2021-06-17
武汉市 | 延锋汽车饰件系统武汉有限公司 | 排口2# | 非甲烷总烃 | 3.60 | 3.60 | mg/m3 | 否 | / | 2021-06-17
武汉市 | 延锋汽车饰件系统武汉有限公司 | 排口2# | 甲苯 | 0.136 | 0.136 | mg/m3 | 否 | / | 2021-06-17
武汉市 | 延锋汽车饰件系统武汉有限公司 | 排口2# | 颗粒物 | 9.4 | 9.4 | mg/m3 | 否 | / | 2021-06-17
武汉市 | 武汉顺乐不锈钢有限公司 | 排气筒 | 氮氧化物 |  | 0 | mg/m3 | 否 | / | 2021-10-12
武汉市 | 武汉顺乐不锈钢有限公司 | 排气筒 | 二氧化硫 |  | 20 | mg/m3 | 否 | / | 2021-10-12
武汉市 | 武汉顺乐不锈钢有限公司 | 排气筒 | 颗粒物 |  | 10.3 | mg/m3 | 否 | / | 2021-10-12
武汉市 | 武汉顺乐不锈钢有限公司 | 排气筒 | 氮氧化物 |  | 0 | mg/m3 | 否 | / | 2021-10-12
武汉市 | 武汉顺乐不锈钢有限公司 | 排气筒 | 二氧化硫 |  | 12 | mg/m3 | 否 | / | 2021-10-12
武汉市 | 武汉顺乐不锈钢有限公司 | 排气筒 | 颗粒物 |  | 12.4 | mg/m3 | 否 | / | 2021-10-12
武汉市 | 武汉鸿劲金属铝业有限公司 | 铝灰处理废气排放口002 | 颗粒物 | 19.2 | 19.2 | mg/m3 | 否 | / | 2021-10-13
武汉市 | 武汉鸿劲金属铝业有限公司 | 熔炼废气排放口001 | 氮氧化物 | 5 | 5 | mg/m3 | 否 | / | 2021-10-13
武汉市 | 武汉鸿劲金属铝业有限公司 | 熔炼废气排放口001 | 二氧化硫 | 0 | 0 | mg/m3 | 否 | / | 2021-10-13
武汉市 | 武汉鸿劲金属铝业有限公司 | 熔炼废气排放口001 | 颗粒物 | 7.0 | 7.0 | mg/m3 | 否 | / | 2021-10-13
武汉市 | 上汽通用汽车有限公司武汉分公司 | 废气排口 | 氮氧化物 | 3 | 3 | mg/m3 | 否 | / | 2021-09-28
武汉市 | 上汽通用汽车有限公司武汉分公司 | 废气排口 | 非甲烷总烃 | 1.62 | 1.62 | mg/m3 | 否 | / | 2021-09-28
武汉市 | 上汽通用汽车有限公司武汉分公司 | 废气排口 | 挥发性有机物 | 0.481 | 0.481 | mg/m3 | 否 | / | 2021-09-28
武汉市 | 上汽通用汽车有限公司武汉分公司 | 废气排口 | 颗粒物 | 12.7 | 12.7 | mg/m3 | 否 | / | 2021-09-28
武汉市 | 上汽通用汽车有限公司武汉分公司 | 废气排口 | 氮氧化物 | 3 | 3 | mg/m3 | 否 | / | 2021-09-28
武汉市 | 上汽通用汽车有限公司武汉分公司 | 废气排口 | 非甲烷总烃 | 1.54 | 1.54 | mg/m3 | 否 | / | 2021-09-28
武汉市 | 上汽通用汽车有限公司武汉分公司 | 废气排口 | 挥发性有机物 | 0.576 | 0.576 | mg/m3 | 否 | / | 2021-09-28
武汉市 | 上汽通用汽车有限公司武汉分公司 | 废气排口 | 颗粒物 | 4.7 | 4.7 | mg/m3 | 否 | / | 2021-09-28
武汉市 | 上汽通用汽车有限公司武汉分公司 | 废气排口 | 氮氧化物 | <3 | <3 | mg/m3 | 否 | / | 2021-09-29
武汉市 | 上汽通用汽车有限公司武汉分公司 | 废气排口 | 非甲烷总烃 | 2.48 | 2.48 | mg/m3 | 否 | / | 2021-09-29
武汉市 | 上汽通用汽车有限公司武汉分公司 | 废气排口 | 挥发性有机物 | 0.481 | 0.481 | mg/m3 | 否 | / | 2021-09-29
武汉市 | 上汽通用汽车有限公司武汉分公司 | 废气排口 | 颗粒物 | 3.9 | 3.9 | mg/m3 | 否 | / | 2021-09-29
武汉市 | 上汽通用汽车有限公司武汉分公司 | 废气排口 | 苯 | 0.011 | 0.011 | mg/m3 | 否 | / | 2021-09-29
武汉市 | 上汽通用汽车有限公司武汉分公司 | 废气排口 | 苯系物 | 0.117 | 0.117 | mg/m3 | 否 | / | 2021-09-29
武汉市 | 上汽通用汽车有限公司武汉分公司 | 废气排口 | 非甲烷总烃 | 3.48 | 3.48 | mg/m3 | 否 | / | 2021-09-29
武汉市 | 上汽通用汽车有限公司武汉分公司 | 废气排口 | 挥发性有机物 | 0.479 | 0.479 | mg/m3 | 否 | / | 2021-09-29
武汉市 | 上汽通用汽车有限公司武汉分公司 | 废气排口 | 甲苯 | 0.033 | 0.033 | mg/m3 | 否 | / | 2021-09-29
武汉市 | 上汽通用汽车有限公司武汉分公司 | 废气排口 | 颗粒物 | 4.2 | 4.2 | mg/m3 | 否 | / | 2021-09-29
武汉市 | 上汽通用汽车有限公司武汉分公司 | 废气排口 | 苯 | 0.014 | 0.014 | mg/m3 | 否 | / | 2021-09-26
武汉市 | 上汽通用汽车有限公司武汉分公司 | 废气排口 | 苯系物 | 0.181 | 0.181 | mg/m3 | 否 | / | 2021-09-26
武汉市 | 上汽通用汽车有限公司武汉分公司 | 废气排口 | 氮氧化物 | 7 | 7 | mg/m3 | 否 | / | 2021-09-26
武汉市 | 上汽通用汽车有限公司武汉分公司 | 废气排口 | 二氧化硫 | 21 | 21 | mg/m3 | 否 | / | 2021-09-26
武汉市 | 上汽通用汽车有限公司武汉分公司 | 废气排口 | 非甲烷总烃 | 3.60 | 3.60 | mg/m3 | 否 | / | 2021-09-26
武汉市 | 上汽通用汽车有限公司武汉分公司 | 废气排口 | 挥发性有机物 | 0.536 | 0.536 | mg/m3 | 否 | / | 2021-09-26
武汉市 | 上汽通用汽车有限公司武汉分公司 | 废气排口 | 甲苯 | 0.049 | 0.049 | mg/m3 | 否 | / | 2021-09-26
武汉市 | 上汽通用汽车有限公司武汉分公司 | 废气排口 | 颗粒物 | 7.9 | 7.9 | mg/m3 | 否 | / | 2021-09-26
武汉市 | 上汽通用汽车有限公司武汉分公司 | 废气排口 | 苯 | 0.014 | 0.014 | mg/m3 | 否 | / | 2021-09-29
武汉市 | 上汽通用汽车有限公司武汉分公司 | 废气排口 | 苯系物 | 0.137 | 0.137 | mg/m3 | 否 | / | 2021-09-29
武汉市 | 上汽通用汽车有限公司武汉分公司 | 废气排口 | 非甲烷总烃 | 2.48 | 2.48 | mg/m3 | 否 | / | 2021-09-29
武汉市 | 上汽通用汽车有限公司武汉分公司 | 废气排口 | 挥发性有机物 | 0.501 | 0.501 | mg/m3 | 否 | / | 2021-09-29
武汉市 | 上汽通用汽车有限公司武汉分公司 | 废气排口 | 甲苯 | 0.041 | 0.041 | mg/m3 | 否 | / | 2021-09-29
武汉市 | 上汽通用汽车有限公司武汉分公司 | 废气排口 | 颗粒物 | 6.7 | 6.7 | mg/m3 | 否 | / | 2021-09-29
武汉市 | 上汽通用汽车有限公司武汉分公司 | 废气排口 | 苯 | 0.013 | 0.013 | mg/m3 | 否 | / | 2021-09-26
武汉市 | 上汽通用汽车有限公司武汉分公司 | 废气排口 | 苯系物 | 0.202 | 0.202 | mg/m3 | 否 | / | 2021-09-26
武汉市 | 上汽通用汽车有限公司武汉分公司 | 废气排口 | 二甲苯 | 0.086 | 0.086 | mg/m3 | 否 | / | 2021-09-26
武汉市 | 上汽通用汽车有限公司武汉分公司 | 废气排口 | 非甲烷总烃 | 2.35 | 2.35 | mg/m3 | 否 | / | 2021-09-26
武汉市 | 上汽通用汽车有限公司武汉分公司 | 废气排口 | 挥发性有机物 | 0.673 | 0.673 | mg/m3 | 否 | / | 2021-09-26
武汉市 | 上汽通用汽车有限公司武汉分公司 | 废气排口 | 甲苯 | 0.038 | 0.038 | mg/m3 | 否 | / | 2021-09-26
武汉市 | 上汽通用汽车有限公司武汉分公司 | 废气排口 | 颗粒物 | 6.6 | 6.6 | mg/m3 | 否 | / | 2021-09-26
武汉市 | 上汽通用汽车有限公司武汉分公司 | 废气排口 | 苯 | 0.011 | 0.011 | mg/m3 | 否 | / | 2021-09-29
武汉市 | 上汽通用汽车有限公司武汉分公司 | 废气排口 | 非甲烷总烃 | 2.37 | 2.37 | mg/m3 | 否 | / | 2021-09-29
武汉市 | 上汽通用汽车有限公司武汉分公司 | 废气排口 | 挥发性有机物 | 0.459 | 0.459 | mg/m3 | 否 | / | 2021-09-29
武汉市 | 上汽通用汽车有限公司武汉分公司 | 废气排口 | 甲苯+二甲苯 | 0.076 | 0.076 | mg/m3 | 否 | / | 2021-09-29
武汉市 | 上汽通用汽车有限公司武汉分公司 | 废气排口 | 颗粒物 | 9.4 | 9.4 | mg/m3 | 否 | / | 2021-09-29
武汉市 | 上汽通用汽车有限公司武汉分公司 | 废气排口 | 氮氧化物 | 79 | 79 | mg/m3 | 否 | / | 2021-09-29
武汉市 | 上汽通用汽车有限公司武汉分公司 | 废气排口 | 二氧化硫 | <3 | <3 | mg/m3 | 否 | / | 2021-09-29
武汉市 | 上汽通用汽车有限公司武汉分公司 | 废气排口 | 颗粒物 | 9.7 | 9.7 | mg/m3 | 否 | / | 2021-09-29
武汉市 | 上汽通用汽车有限公司武汉分公司 | 废气排口 | 烟气黑度 | <1 | <1 | 级 | 否 | / | 2021-09-29
武汉市 | 上汽通用汽车有限公司武汉分公司 | 废气排口 | 氮氧化物 | 99 | 99 | mg/m3 | 否 | / | 2021-09-29
武汉市 | 上汽通用汽车有限公司武汉分公司 | 废气排口 | 二氧化硫 | 3 | 3 | mg/m3 | 否 | / | 2021-09-29
武汉市 | 上汽通用汽车有限公司武汉分公司 | 废气排口 | 颗粒物 | 13.0 | 13.0 | mg/m3 | 否 | / | 2021-09-29
武汉市 | 上汽通用汽车有限公司武汉分公司 | 废气排口 | 烟气黑度 | <1 | <1 | 级 | 否 | / | 2021-09-29
武汉市 | 上汽通用汽车有限公司武汉分公司 | 废气排口 | 氮氧化物 | 83 | 83 | mg/m3 | 否 | / | 2021-09-26
武汉市 | 上汽通用汽车有限公司武汉分公司 | 废气排口 | 二氧化硫 | 4 | 4 | mg/m3 | 否 | / | 2021-09-26
武汉市 | 上汽通用汽车有限公司武汉分公司 | 废气排口 | 颗粒物 | 8.1 | 8.1 | mg/m3 | 否 | / | 2021-09-26
武汉市 | 上汽通用汽车有限公司武汉分公司 | 废气排口 | 烟气黑度 | <1 | <1 | 级 | 否 | / | 2021-09-26
武汉市 | 上汽通用汽车有限公司武汉分公司 | 废气排口 | 氮氧化物 | 61 | 61 | mg/m3 | 否 | / | 2021-09-26
武汉市 | 上汽通用汽车有限公司武汉分公司 | 废气排口 | 二氧化硫 | 4 | 4 | mg/m3 | 否 | / | 2021-09-26
武汉市 | 上汽通用汽车有限公司武汉分公司 | 废气排口 | 颗粒物 | 15.8 | 15.8 | mg/m3 | 否 | / | 2021-09-26
武汉市 | 上汽通用汽车有限公司武汉分公司 | 废气排口 | 烟气黑度 | <1 | <1 | 级 | 否 | / | 2021-09-26
武汉市 | 上汽通用汽车有限公司武汉分公司 | 废气排口 | 氮氧化物 | 26 | 26 | mg/m3 | 否 | / | 2021-09-28
武汉市 | 上汽通用汽车有限公司武汉分公司 | 废气排口 | 非甲烷总烃 | 1.76 | 1.76 | mg/m3 | 否 | / | 2021-09-28
武汉市 | 上汽通用汽车有限公司武汉分公司 | 废气排口 | 挥发性有机物 | 0.457 | 0.457 | mg/m3 | 否 | / | 2021-09-28
武汉市 | 上汽通用汽车有限公司武汉分公司 | 废气排口 | 颗粒物 | 7.8 | 7.8 | mg/m3 | 否 | / | 2021-09-28
武汉市 | 上汽通用汽车有限公司武汉分公司 | 废气排口 | 氮氧化物 | 78 | 78 | mg/m3 | 否 | / | 2021-09-29
武汉市 | 上汽通用汽车有限公司武汉分公司 | 废气排口 | 二氧化硫 | 9 | 9 | mg/m3 | 否 | / | 2021-09-29
武汉市 | 上汽通用汽车有限公司武汉分公司 | 废气排口 | 颗粒物 | 9.0 | 9.0 | mg/m3 | 否 | / | 2021-09-29
武汉市 | 上汽通用汽车有限公司武汉分公司 | 废气排口 | 烟气黑度 | <1 | <1 | 级 | 否 | / | 2021-09-29
武汉市 | 上汽通用汽车有限公司武汉分公司 | 废气排口 | 氮氧化物 | 94 | 94 | mg/m3 | 否 | / | 2021-09-29
武汉市 | 上汽通用汽车有限公司武汉分公司 | 废气排口 | 二氧化硫 | 9 | 9 | mg/m3 | 否 | / | 2021-09-29
武汉市 | 上汽通用汽车有限公司武汉分公司 | 废气排口 | 颗粒物 | 7.3 | 7.3 | mg/m3 | 否 | / | 2021-09-29
武汉市 | 上汽通用汽车有限公司武汉分公司 | 废气排口 | 烟气黑度 | <1 | <1 | 级 | 否 | / | 2021-09-29
武汉市 | 上汽通用汽车有限公司武汉分公司 | 废气排口 | 氮氧化物 | 49 | 49 | mg/m3 | 否 | / | 2021-09-26
武汉市 | 上汽通用汽车有限公司武汉分公司 | 废气排口 | 二氧化硫 | 3 | 3 | mg/m3 | 否 | / | 2021-09-26
武汉市 | 上汽通用汽车有限公司武汉分公司 | 废气排口 | 颗粒物 | 5.8 | 5.8 | mg/m3 | 否 | / | 2021-09-26
武汉市 | 上汽通用汽车有限公司武汉分公司 | 废气排口 | 烟气黑度 | <1 | <1 | 级 | 否 | / | 2021-09-26
武汉市 | 上汽通用汽车有限公司武汉分公司 | 废气排口 | 非甲烷总烃 | 2.75 | 2.75 | mg/m3 | 否 | / | 2021-09-29
武汉市 | 上汽通用汽车有限公司武汉分公司 | 废气排口 | 挥发性有机物 | 0.456 | 0.456 | mg/m3 | 否 | / | 2021-09-29
武汉市 | 上汽通用汽车有限公司武汉分公司 | 废气排口 | 氮氧化物 | 25 | 25 | mg/m3 | 否 | / | 2021-09-29
武汉市 | 上汽通用汽车有限公司武汉分公司 | 废气排口 | 二氧化硫 | <3 | <3 | mg/m3 | 否 | / | 2021-09-29
武汉市 | 上汽通用汽车有限公司武汉分公司 | 废气排口 | 颗粒物 | 7.9 | 7.9 | mg/m3 | 否 | / | 2021-09-29
武汉市 | 上汽通用汽车有限公司武汉分公司 | 废气排口 | 烟气黑度 | <1 | <1 | 级 | 否 | / | 2021-09-29
武汉市 | 上汽通用汽车有限公司武汉分公司 | 废气排口 | 氮氧化物 | 46 | 46 | mg/m3 | 否 | / | 2021-09-29
武汉市 | 上汽通用汽车有限公司武汉分公司 | 废气排口 | 二氧化硫 | 6 | 6 | mg/m3 | 否 | / | 2021-09-29
武汉市 | 上汽通用汽车有限公司武汉分公司 | 废气排口 | 颗粒物 | 9.6 | 9.6 | mg/m3 | 否 | / | 2021-09-29
武汉市 | 上汽通用汽车有限公司武汉分公司 | 废气排口 | 烟气黑度 | <1 | <1 | 级 | 否 | / | 2021-09-29
武汉市 | 上汽通用汽车有限公司武汉分公司 | 废气排口 | 氮氧化物 | 80 | 80 | mg/m3 | 否 | / | 2021-09-26
武汉市 | 上汽通用汽车有限公司武汉分公司 | 废气排口 | 二氧化硫 | 4 | 4 | mg/m3 | 否 | / | 2021-09-26
武汉市 | 上汽通用汽车有限公司武汉分公司 | 废气排口 | 颗粒物 | 15.1 | 15.1 | mg/m3 | 否 | / | 2021-09-26
武汉市 | 上汽通用汽车有限公司武汉分公司 | 废气排口 | 烟气黑度 | <1 | <1 | 级 | 否 | / | 2021-09-26
武汉市 | 上汽通用汽车有限公司武汉分公司 | 废气排口 | 氮氧化物 | 57 | 57 | mg/m3 | 否 | / | 2021-09-29
武汉市 | 上汽通用汽车有限公司武汉分公司 | 废气排口 | 二氧化硫 | 6 | 6 | mg/m3 | 否 | / | 2021-09-29
武汉市 | 上汽通用汽车有限公司武汉分公司 | 废气排口 | 颗粒物 | 9.2 | 9.2 | mg/m3 | 否 | / | 2021-09-29
武汉市 | 上汽通用汽车有限公司武汉分公司 | 废气排口 | 烟气黑度 | <1 | <1 | 级 | 否 | / | 2021-09-29
武汉市 | 上汽通用汽车有限公司武汉分公司 | 废气排口 | 氮氧化物 | 77 | 77 | mg/m3 | 否 | / | 2021-09-26
武汉市 | 上汽通用汽车有限公司武汉分公司 | 废气排口 | 二氧化硫 | 4 | 4 | mg/m3 | 否 | / | 2021-09-26
武汉市 | 上汽通用汽车有限公司武汉分公司 | 废气排口 | 颗粒物 | 7.7 | 7.7 | mg/m3 | 否 | / | 2021-09-26
武汉市 | 上汽通用汽车有限公司武汉分公司 | 废气排口 | 烟气黑度 | <1 | <1 | 级 | 否 | / | 2021-09-26
武汉市 | 上汽通用汽车有限公司武汉分公司 | 废气排口 | 氮氧化物 | 77 | 77 | mg/m3 | 否 | / | 2021-09-26
武汉市 | 上汽通用汽车有限公司武汉分公司 | 废气排口 | 二氧化硫 | 4 | 4 | mg/m3 | 否 | / | 2021-09-26
武汉市 | 上汽通用汽车有限公司武汉分公司 | 废气排口 | 颗粒物 | 6.0 | 6.0 | mg/m3 | 否 | / | 2021-09-26
武汉市 | 上汽通用汽车有限公司武汉分公司 | 废气排口 | 烟气黑度 | <1 | <1 | 级 | 否 | / | 2021-09-26
武汉市 | 上汽通用汽车有限公司武汉分公司 | 废气排口 | 氮氧化物 | 88 | 88 | mg/m3 | 否 | / | 2021-09-26
武汉市 | 上汽通用汽车有限公司武汉分公司 | 废气排口 | 二氧化硫 | 5 | 5 | mg/m3 | 否 | / | 2021-09-26
武汉市 | 上汽通用汽车有限公司武汉分公司 | 废气排口 | 颗粒物 | 8.2 | 8.2 | mg/m3 | 否 | / | 2021-09-26
武汉市 | 上汽通用汽车有限公司武汉分公司 | 废气排口 | 烟气黑度 | <1 | <1 | 级 | 否 | / | 2021-09-26
武汉市 | 上汽通用汽车有限公司武汉分公司 | 废气排口 | 苯 | 0.010 | 0.010 | mg/m3 | 否 | / | 2021-09-29
武汉市 | 上汽通用汽车有限公司武汉分公司 | 废气排口 | 苯系物 | 0.243 | 0.243 | mg/m3 | 否 | / | 2021-09-29
武汉市 | 上汽通用汽车有限公司武汉分公司 | 废气排口 | 氮氧化物 | <3 | <3 | mg/m3 | 否 | / | 2021-09-29
武汉市 | 上汽通用汽车有限公司武汉分公司 | 废气排口 | 二氧化硫 | <3 | <3 | mg/m3 | 否 | / | 2021-09-29
武汉市 | 上汽通用汽车有限公司武汉分公司 | 废气排口 | 非甲烷总烃 | 3.66 | 3.66 | mg/m3 | 否 | / | 2021-09-29
武汉市 | 上汽通用汽车有限公司武汉分公司 | 废气排口 | 挥发性有机物 | 0.789 | 0.789 | mg/m3 | 否 | / | 2021-09-29
武汉市 | 上汽通用汽车有限公司武汉分公司 | 废气排口 | 甲苯 | 0.061 | 0.061 | mg/m3 | 否 | / | 2021-09-29
武汉市 | 上汽通用汽车有限公司武汉分公司 | 废气排口 | 颗粒物 | 5.8 | 5.8 | mg/m3 | 否 | / | 2021-09-29
武汉市 | 上汽通用汽车有限公司武汉分公司 | 废气排口 | 苯 | 0.012 | 0.012 | mg/m3 | 否 | / | 2021-09-26
武汉市 | 上汽通用汽车有限公司武汉分公司 | 废气排口 | 苯系物 | 0.146 | 0.146 | mg/m3 | 否 | / | 2021-09-26
武汉市 | 上汽通用汽车有限公司武汉分公司 | 废气排口 | 氮氧化物 | 10 | 10 | mg/m3 | 否 | / | 2021-09-26
武汉市 | 上汽通用汽车有限公司武汉分公司 | 废气排口 | 二氧化硫 | 4 | 4 | mg/m3 | 否 | / | 2021-09-26
武汉市 | 上汽通用汽车有限公司武汉分公司 | 废气排口 | 非甲烷总烃 | 2.64 | 2.64 | mg/m3 | 否 | / | 2021-09-26
武汉市 | 上汽通用汽车有限公司武汉分公司 | 废气排口 | 挥发性有机物 | 0.496 | 0.496 | mg/m3 | 否 | / | 2021-09-26
武汉市 | 上汽通用汽车有限公司武汉分公司 | 废气排口 | 甲苯 | 0.048 | 0.048 | mg/m3 | 否 | / | 2021-09-26
武汉市 | 上汽通用汽车有限公司武汉分公司 | 废气排口 | 颗粒物 | 4.3 | 4.3 | mg/m3 | 否 | / | 2021-09-26
武汉市 | 上汽通用汽车有限公司武汉分公司 | 废气排口 | 氮氧化物 | 27 | 36 | mg/m3 | 否 | / | 2021-09-26
武汉市 | 上汽通用汽车有限公司武汉分公司 | 废气排口 | 二氧化硫 | 4 | 6 | mg/m3 | 否 | / | 2021-09-26
武汉市 | 上汽通用汽车有限公司武汉分公司 | 废气排口 | 颗粒物 | 13.1 | 18.2 | mg/m3 | 否 | / | 2021-09-26
武汉市 | 上汽通用汽车有限公司武汉分公司 | 废气排口 | 烟气黑度 | <1 | <1 | 级 | 否 | / | 2021-09-26
武汉市 | 上汽通用汽车有限公司武汉分公司 | 废气排口 | 非甲烷总烃 | 2.35 | 2.35 | mg/m3 | 否 | / | 2021-09-26
武汉市 | 上汽通用汽车有限公司武汉分公司 | 废气排口 | 挥发性有机物 | 0.529 | 0.529 | mg/m3 | 否 | / | 2021-09-26
武汉市 | 上汽通用汽车有限公司武汉分公司 | 废气排口 | 非甲烷总烃 | 3.21 | 3.21 | mg/m3 | 否 | / | 2021-09-26
武汉市 | 上汽通用汽车有限公司武汉分公司 | 废气排口 | 挥发性有机物 | 0.504 | 0.504 | mg/m3 | 否 | / | 2021-09-26
武汉市 | 上汽通用汽车有限公司武汉分公司 | 废气排口 | 非甲烷总烃 | 2.27 | 2.27 | mg/m3 | 否 | / | 2021-09-26
武汉市 | 上汽通用汽车有限公司武汉分公司 | 废气排口 | 挥发性有机物 | 0.495 | 0.495 | mg/m3 | 否 | / | 2021-09-26
武汉市 | 上汽通用汽车有限公司武汉分公司 | 废气排口 | 非甲烷总烃 | 2.38 | 2.38 | mg/m3 | 否 | / | 2021-09-26
武汉市 | 上汽通用汽车有限公司武汉分公司 | 废气排口 | 挥发性有机物 | 0.611 | 0.611 | mg/m3 | 否 | / | 2021-09-26
武汉市 | 上汽通用汽车有限公司武汉分公司 | 废气排口 | 氮氧化物 | <3 | <3 | mg/m3 | 否 | / | 2021-09-28
武汉市 | 上汽通用汽车有限公司武汉分公司 | 废气排口 | 非甲烷总烃 | 1.54 | 1.54 | mg/m3 | 否 | / | 2021-09-28
武汉市 | 上汽通用汽车有限公司武汉分公司 | 废气排口 | 挥发性有机物 | 0.457 | 0.457 | mg/m3 | 否 | / | 2021-09-28
武汉市 | 上汽通用汽车有限公司武汉分公司 | 废气排口 | 颗粒物 | 5.3 | 5.3 | mg/m3 | 否 | / | 2021-09-28
武汉市 | 上汽通用汽车有限公司武汉分公司 | 废气排口 | 氮氧化物 | <3 | <3 | mg/m3 | 否 | / | 2021-09-29
武汉市 | 上汽通用汽车有限公司武汉分公司 | 废气排口 | 非甲烷总烃 | 5.09 | 5.09 | mg/m3 | 否 | / | 2021-09-29
武汉市 | 上汽通用汽车有限公司武汉分公司 | 废气排口 | 挥发性有机物 | 0.584 | 0.584 | mg/m3 | 否 | / | 2021-09-29
武汉市 | 上汽通用汽车有限公司武汉分公司 | 废气排口 | 颗粒物 | 3.5 | 3.5 | mg/m3 | 否 | / | 2021-09-29
武汉市 | 江夏污水处理厂 | 排气筒出口 | 氨 | 0.0347 | 0.0347 | kg/h | 否 | / | 2021-06-16
武汉市 | 江夏污水处理厂 | 排气筒出口 | 臭气浓度 | 550 | 550 | 无量纲 | 否 | / | 2021-06-16
武汉市 | 江夏污水处理厂 | 排气筒出口 | 硫化氢 | 0.00702 | 0.00702 | kg/h | 否 | / | 2021-06-16
武汉市 | 江夏污水处理厂 | 排气筒出口 | 氨 | 0.0534 | 0.0534 | kg/h | 否 | / | 2021-06-16
武汉市 | 江夏污水处理厂 | 排气筒出口 | 臭气浓度 | 741 | 741 | 无量纲 | 否 | / | 2021-06-16
武汉市 | 江夏污水处理厂 | 排气筒出口 | 硫化氢 | 0.00448 | 0.00448 | kg/h | 否 | / | 2021-06-16
武汉市 | 江夏污水处理厂 | 排气筒出口 | 氨 | 0.0285 | 0.0285 | kg/h | 否 | / | 2021-06-16
武汉市 | 江夏污水处理厂 | 排气筒出口 | 臭气浓度 | 741 | 741 | 无量纲 | 否 | / | 2021-06-16
武汉市 | 江夏污水处理厂 | 排气筒出口 | 硫化氢 | 0.0000719 | 0.0000719 | kg/h | 否 | / | 2021-06-16
武汉市 | 江夏污水处理厂 | 排气筒出口 | 氨 | 0.022 | 0.022 | kg/h | 否 | / | 2021-06-16
武汉市 | 江夏污水处理厂 | 排气筒出口 | 臭气浓度 | 741 | 741 | 无量纲 | 否 | / | 2021-06-16
武汉市 | 江夏污水处理厂 | 排气筒出口 | 硫化氢 | 0.000147 | 0.000147 | kg/h | 否 | / | 2021-06-16
武汉市 | 武汉绿孚生物工程有限责任公司 | 排口 | 氮氧化物 | 54 | 123 | mg/m3 | 否 | / | 2021-09-15
武汉市 | 武汉绿孚生物工程有限责任公司 | 排口 | 二氧化硫 | <3 | 3 | mg/m3 | 否 | / | 2021-09-15
武汉市 | 武汉绿孚生物工程有限责任公司 | 排口 | 颗粒物 | <20 | <20 | mg/m3 | 否 | / | 2021-09-15
武汉市 | 武汉绿孚生物工程有限责任公司 | 排口 | 烟气黑度 | <1 | <1 | 级 | 否 | / | 2021-09-15
武汉市 | 武汉汉口绿色能源有限公司 | 1#废气排放口002 | 氮氧化物 | 75 | 119 | mg/m3 | 否 | / | 2021-02-25
武汉市 | 武汉汉口绿色能源有限公司 | 1#废气排放口002 | 二氧化硫 | <3 | <3 | mg/m3 | 否 | / | 2021-02-25
武汉市 | 武汉汉口绿色能源有限公司 | 1#废气排放口002 | 镉，铊及其化合物（以Cd+Tl计） | 0.00001 | 0.000017 | mg/m3 | 否 | / | 2021-02-25
武汉市 | 武汉汉口绿色能源有限公司 | 1#废气排放口002 | 汞及其化合物 | <0.0025 | <0.0025 | mg/m3 | 否 | / | 2021-02-25
武汉市 | 武汉汉口绿色能源有限公司 | 1#废气排放口002 | 颗粒物 | <20 | <20 | mg/m3 | 否 | / | 2021-02-25
武汉市 | 武汉汉口绿色能源有限公司 | 1#废气排放口002 | 氯化氢 | 6.0 | 9.5 | mg/m3 | 否 | / | 2021-02-25
武汉市 | 武汉汉口绿色能源有限公司 | 1#废气排放口002 | 锑，砷，铅，铬，钴，铜，锰，镍及其化合物（以Sb+As+Pb+Cr+Co+Cu+Mn+Ni计） | 0.007 | 0.012 | mg/m3 | 否 | / | 2021-02-25
武汉市 | 武汉汉口绿色能源有限公司 | 1#废气排放口002 | 一氧化碳 | <20 | <20 | mg/m3 | 否 | / | 2021-02-25
武汉市 | 武汉汉口绿色能源有限公司 | 2#废气排放口001 | 氮氧化物 | 134 | 181 | mg/m3 | 否 | / | 2021-02-25
武汉市 | 武汉汉口绿色能源有限公司 | 2#废气排放口001 | 二氧化硫 | 4 | 6 | mg/m3 | 否 | / | 2021-02-25
武汉市 | 武汉汉口绿色能源有限公司 | 2#废气排放口001 | 镉，铊及其化合物（以Cd+Tl计） | 0.000002 | 0.0000031 | mg/m3 | 否 | / | 2021-02-25
武汉市 | 武汉汉口绿色能源有限公司 | 2#废气排放口001 | 汞及其化合物 | <0.0025 | <0.0025 | mg/m3 | 否 | / | 2021-02-25
武汉市 | 武汉汉口绿色能源有限公司 | 2#废气排放口001 | 颗粒物 | <20 | <20 | mg/m3 | 否 | / | 2021-02-25
武汉市 | 武汉汉口绿色能源有限公司 | 2#废气排放口001 | 氯化氢 | 6.1 | 8.2 | mg/m3 | 否 | / | 2021-02-25
武汉市 | 武汉汉口绿色能源有限公司 | 2#废气排放口001 | 锑，砷，铅，铬，钴，铜，锰，镍及其化合物（以Sb+As+Pb+Cr+Co+Cu+Mn+Ni计） | 0.004 | 0.005 | mg/m3 | 否 | / | 2021-02-25
武汉市 | 武汉汉口绿色能源有限公司 | 2#废气排放口001 | 一氧化碳 | 21 | 28 | mg/m3 | 否 | / | 2021-02-25
武汉市 | 武汉汉口绿色能源有限公司 | 3#烟气排放口003 | 氮氧化物 | 180 | 199 | mg/m3 | 否 | / | 2021-03-31
武汉市 | 武汉汉口绿色能源有限公司 | 3#烟气排放口003 | 二氧化硫 | 33 | 37 | mg/m3 | 否 | / | 2021-03-31
武汉市 | 武汉汉口绿色能源有限公司 | 3#烟气排放口003 | 镉，铊及其化合物（以Cd+Tl计） | 0.00025 | 0.000276 | mg/m3 | 否 | / | 2021-03-31
武汉市 | 武汉汉口绿色能源有限公司 | 3#烟气排放口003 | 汞及其化合物 | <0.0025 | <0.0025 | mg/m3 | 否 | / | 2021-03-31
武汉市 | 武汉汉口绿色能源有限公司 | 3#烟气排放口003 | 颗粒物 | <20 | <20 | mg/m3 | 否 | / | 2021-03-31
武汉市 | 武汉汉口绿色能源有限公司 | 3#烟气排放口003 | 氯化氢 | 14.3 | 15.8 | mg/m3 | 否 | / | 2021-03-31
武汉市 | 武汉汉口绿色能源有限公司 | 3#烟气排放口003 | 锑，砷，铅，铬，钴，铜，锰，镍及其化合物（以Sb+As+Pb+Cr+Co+Cu+Mn+Ni计） | 0.019 | 0.021 | mg/m3 | 否 | / | 2021-03-31
武汉市 | 武汉汉口绿色能源有限公司 | 3#烟气排放口003 | 一氧化碳 | <20 | <20 | mg/m3 | 否 | / | 2021-03-31
武汉市 | 武汉汉口绿色能源有限公司 | 4#烟气排放口004 | 氮氧化物 | 153 | 200 | mg/m3 | 否 | / | 2021-03-31
武汉市 | 武汉汉口绿色能源有限公司 | 4#烟气排放口004 | 二氧化硫 | <3 | <3 | mg/m3 | 否 | / | 2021-03-31
武汉市 | 武汉汉口绿色能源有限公司 | 4#烟气排放口004 | 镉，铊及其化合物（以Cd+Tl计） | 0.000033 | 0.0000436 | mg/m3 | 否 | / | 2021-03-31
武汉市 | 武汉汉口绿色能源有限公司 | 4#烟气排放口004 | 汞及其化合物 | 0.0061 | 0.0080 | mg/m3 | 否 | / | 2021-03-31
武汉市 | 武汉汉口绿色能源有限公司 | 4#烟气排放口004 | 颗粒物 | <20 | <20 | mg/m3 | 否 | / | 2021-03-31
武汉市 | 武汉汉口绿色能源有限公司 | 4#烟气排放口004 | 氯化氢 | 10.8 | 14.1 | mg/m3 | 否 | / | 2021-03-31
武汉市 | 武汉汉口绿色能源有限公司 | 4#烟气排放口004 | 锑，砷，铅，铬，钴，铜，锰，镍及其化合物（以Sb+As+Pb+Cr+Co+Cu+Mn+Ni计） | 0.005 | 0.006 | mg/m3 | 否 | / | 2021-03-31
武汉市 | 武汉汉口绿色能源有限公司 | 4#烟气排放口004 | 一氧化碳 | <20 | <20 | mg/m3 | 否 | / | 2021-03-31
武汉市 | 武汉汉口绿色能源有限公司 | 1#废气排放口002 | 氮氧化物 | 55 | 84 | mg/m3 | 否 | / | 2021-06-16
武汉市 | 武汉汉口绿色能源有限公司 | 1#废气排放口002 | 二氧化硫 | <3 | <3 | mg/m3 | 否 | / | 2021-06-16
武汉市 | 武汉汉口绿色能源有限公司 | 1#废气排放口002 | 镉、铊及其化合物（以Cd +Tl计） | 0.000016 | 0.000025 | mg/m3 | 否 | / | 2021-06-16
武汉市 | 武汉汉口绿色能源有限公司 | 1#废气排放口002 | 汞及其化合物 | 0.0043 | 0.0067 | mg/m3 | 否 | / | 2021-06-16
武汉市 | 武汉汉口绿色能源有限公司 | 1#废气排放口002 | 颗粒物 | <20 | <20 | mg/m3 | 否 | / | 2021-06-16
武汉市 | 武汉汉口绿色能源有限公司 | 1#废气排放口002 | 氯化氢 | 14.9 | 23.1 | mg/m3 | 否 | / | 2021-06-16
武汉市 | 武汉汉口绿色能源有限公司 | 1#废气排放口002 | 锑，砷，铅，铬，钴，铜，锰，镍及其化合物（以Sb+As+Pb+Cr+Co+Cu+Mn+Ni计） | 0.013 | 0.020 | mg/m3 | 否 | / | 2021-06-16
武汉市 | 武汉汉口绿色能源有限公司 | 1#废气排放口002 | 一氧化碳 | <20 | <20 | mg/m3 | 否 | / | 2021-06-16
武汉市 | 武汉汉口绿色能源有限公司 | 3#烟气排放口003 | 氮氧化物 | 145 | 145 | mg/m3 | 否 | / | 2021-06-17
武汉市 | 武汉汉口绿色能源有限公司 | 3#烟气排放口003 | 二氧化硫 | <3 | <3 | mg/m3 | 否 | / | 2021-06-17
武汉市 | 武汉汉口绿色能源有限公司 | 3#烟气排放口003 | 镉、铊及其化合物（以Cd +Tl计） | 0.000025 | 0.000025 | mg/m3 | 否 | / | 2021-06-17
武汉市 | 武汉汉口绿色能源有限公司 | 3#烟气排放口003 | 汞及其化合物 | 0.0029 | 0.0029 | mg/m3 | 否 | / | 2021-06-17
武汉市 | 武汉汉口绿色能源有限公司 | 3#烟气排放口003 | 颗粒物 | <20 | <20 | mg/m3 | 否 | / | 2021-06-17
武汉市 | 武汉汉口绿色能源有限公司 | 3#烟气排放口003 | 氯化氢 | 21.8 | 21.9 | mg/m3 | 否 | / | 2021-06-17
武汉市 | 武汉汉口绿色能源有限公司 | 3#烟气排放口003 | 锑，砷，铅，铬，钴，铜，锰，镍及其化合物（以Sb+As+Pb+Cr+Co+Cu+Mn+Ni计） | 0.005 | 0.005 | mg/m3 | 否 | / | 2021-06-17
武汉市 | 武汉汉口绿色能源有限公司 | 3#烟气排放口003 | 一氧化碳 | 59 | 59 | mg/m3 | 否 | / | 2021-06-17
武汉市 | 武汉汉口绿色能源有限公司 | 4#烟气排放口004 | 氮氧化物 | 182 | 258 | mg/m3 | 否 | / | 2021-06-16
武汉市 | 武汉汉口绿色能源有限公司 | 4#烟气排放口004 | 二氧化硫 | 3 | 4 | mg/m3 | 否 | / | 2021-06-16
武汉市 | 武汉汉口绿色能源有限公司 | 4#烟气排放口004 | 镉、铊及其化合物（以Cd +Tl计） | 0.000025 | 0.000035 | mg/m3 | 否 | / | 2021-06-16
武汉市 | 武汉汉口绿色能源有限公司 | 4#烟气排放口004 | 汞及其化合物 | 0.0047 | 0.0067 | mg/m3 | 否 | / | 2021-06-16
武汉市 | 武汉汉口绿色能源有限公司 | 4#烟气排放口004 | 颗粒物 | <20 | <20 | mg/m3 | 否 | / | 2021-06-16
武汉市 | 武汉汉口绿色能源有限公司 | 4#烟气排放口004 | 氯化氢 | 9.4 | 13.3 | mg/m3 | 否 | / | 2021-06-16
武汉市 | 武汉汉口绿色能源有限公司 | 4#烟气排放口004 | 锑，砷，铅，铬，钴，铜，锰，镍及其化合物（以Sb+As+Pb+Cr+Co+Cu+Mn+Ni计） | 0.005 | 0.007 | mg/m3 | 否 | / | 2021-06-16
武汉市 | 武汉汉口绿色能源有限公司 | 4#烟气排放口004 | 一氧化碳 | <20 | <20 | mg/m3 | 否 | / | 2021-06-16
武汉市 | 武汉汉口绿色能源有限公司 | 2#废气排放口001 | 氮氧化物 | 156 | 232 | mg/m3 | 否 | / | 2021-06-28
武汉市 | 武汉汉口绿色能源有限公司 | 2#废气排放口001 | 二氧化硫 | <3 | <3 | mg/m3 | 否 | / | 2021-06-28
武汉市 | 武汉汉口绿色能源有限公司 | 2#废气排放口001 | 镉、铊及其化合物（以Cd +Tl计） | 0.000004 | 0.0000064 | mg/m3 | 否 | / | 2021-06-28
武汉市 | 武汉汉口绿色能源有限公司 | 2#废气排放口001 | 汞及其化合物 | <0.0025 | <0.0025 | mg/m3 | 否 | / | 2021-06-28
武汉市 | 武汉汉口绿色能源有限公司 | 2#废气排放口001 | 颗粒物 | <20 | <20 | mg/m3 | 否 | / | 2021-06-28
武汉市 | 武汉汉口绿色能源有限公司 | 2#废气排放口001 | 氯化氢 | 22.8 | 34.0 | mg/m3 | 否 | / | 2021-06-28
武汉市 | 武汉汉口绿色能源有限公司 | 2#废气排放口001 | 锑，砷，铅，铬，钴，铜，锰，镍及其化合物（以Sb+As+Pb+Cr+Co+Cu+Mn+Ni计） | 0.002 | 0.003 | mg/m3 | 否 | / | 2021-06-28
武汉市 | 武汉汉口绿色能源有限公司 | 2#废气排放口001 | 一氧化碳 | <20 | <20 | mg/m3 | 否 | / | 2021-06-28
武汉市 | 武汉汉口绿色能源有限公司 | 1#废气排放口002 | 氮氧化物 | 65 | 99 | mg/m3 | 否 | / | 2021-09-16
武汉市 | 武汉汉口绿色能源有限公司 | 1#废气排放口002 | 二氧化硫 | <3 | <3 | mg/m3 | 否 | / | 2021-09-16
武汉市 | 武汉汉口绿色能源有限公司 | 1#废气排放口002 | 镉、铊及其化合物（以Cd +Tl计） | 0.000015 | 0.000023 | mg/m3 | 否 | / | 2021-09-16
武汉市 | 武汉汉口绿色能源有限公司 | 1#废气排放口002 | 汞及其化合物 | <0.0025 | <0.0025 | mg/m3 | 否 | / | 2021-09-16
武汉市 | 武汉汉口绿色能源有限公司 | 1#废气排放口002 | 颗粒物 | <20 | <20 | mg/m3 | 否 | / | 2021-09-16
武汉市 | 武汉汉口绿色能源有限公司 | 1#废气排放口002 | 氯化氢 | 13.5 | 20.6 | mg/m3 | 否 | / | 2021-09-16
武汉市 | 武汉汉口绿色能源有限公司 | 1#废气排放口002 | 锑，砷，铅，铬，钴，铜，锰，镍及其化合物（以Sb+As+Pb+Cr+Co+Cu+Mn+Ni计） | 0.005 | 0.008 | mg/m3 | 否 | / | 2021-09-16
武汉市 | 武汉汉口绿色能源有限公司 | 1#废气排放口002 | 一氧化碳 | <20 | <20 | mg/m3 | 否 | / | 2021-09-16
武汉市 | 武汉汉口绿色能源有限公司 | 2#废气排放口001 | 氮氧化物 | 126 | 199 | mg/m3 | 否 | / | 2021-09-16
武汉市 | 武汉汉口绿色能源有限公司 | 2#废气排放口001 | 二氧化硫 | 17 | 27 | mg/m3 | 否 | / | 2021-09-16
武汉市 | 武汉汉口绿色能源有限公司 | 2#废气排放口001 | 镉、铊及其化合物（以Cd +Tl计） | 0.0000066 | 0.00001 | mg/m3 | 否 | / | 2021-09-16
武汉市 | 武汉汉口绿色能源有限公司 | 2#废气排放口001 | 汞及其化合物 | <0.0025 | <0.0025 | mg/m3 | 否 | / | 2021-09-16
武汉市 | 武汉汉口绿色能源有限公司 | 2#废气排放口001 | 颗粒物 | <20 | <20 | mg/m3 | 否 | / | 2021-09-16
武汉市 | 武汉汉口绿色能源有限公司 | 2#废气排放口001 | 氯化氢 | 30.3 | 47.9 | mg/m3 | 否 | / | 2021-09-16
武汉市 | 武汉汉口绿色能源有限公司 | 2#废气排放口001 | 锑，砷，铅，铬，钴，铜，锰，镍及其化合物（以Sb+As+Pb+Cr+Co+Cu+Mn+Ni计） | 0.005 | 0.008 | mg/m3 | 否 | / | 2021-09-16
武汉市 | 武汉汉口绿色能源有限公司 | 2#废气排放口001 | 一氧化碳 | <20 | <20 | mg/m3 | 否 | / | 2021-09-16
武汉市 | 武汉汉口绿色能源有限公司 | 3#烟气排放口003 | 氮氧化物 | 187 | 244 | mg/m3 | 否 | / | 2021-09-14
武汉市 | 武汉汉口绿色能源有限公司 | 3#烟气排放口003 | 二氧化硫 | <3 | <3 | mg/m3 | 否 | / | 2021-09-14
武汉市 | 武汉汉口绿色能源有限公司 | 3#烟气排放口003 | 镉、铊及其化合物（以Cd +Tl计） | 0.000943 | 0.001228 | mg/m3 | 否 | / | 2021-09-14
武汉市 | 武汉汉口绿色能源有限公司 | 3#烟气排放口003 | 汞及其化合物 | <0.0025 | <0.0025 | mg/m3 | 否 | / | 2021-09-14
武汉市 | 武汉汉口绿色能源有限公司 | 3#烟气排放口003 | 颗粒物 | 22 | 28.7 | mg/m3 | 否 | / | 2021-09-14
武汉市 | 武汉汉口绿色能源有限公司 | 3#烟气排放口003 | 氯化氢 | 14.6 | 19 | mg/m3 | 否 | / | 2021-09-14
武汉市 | 武汉汉口绿色能源有限公司 | 3#烟气排放口003 | 锑，砷，铅，铬，钴，铜，锰，镍及其化合物（以Sb+As+Pb+Cr+Co+Cu+Mn+Ni计） | 0.042 | 0.055 | mg/m3 | 否 | / | 2021-09-14
武汉市 | 武汉汉口绿色能源有限公司 | 3#烟气排放口003 | 一氧化碳 | <20 | <20 | mg/m3 | 否 | / | 2021-09-14
武汉市 | 武汉汉口绿色能源有限公司 | 4#烟气排放口004 | 氮氧化物 | 55 | 84 | mg/m3 | 否 | / | 2021-09-14
武汉市 | 武汉汉口绿色能源有限公司 | 4#烟气排放口004 | 二氧化硫 | <3 | <3 | mg/m3 | 否 | / | 2021-09-14
武汉市 | 武汉汉口绿色能源有限公司 | 4#烟气排放口004 | 镉、铊及其化合物（以Cd +Tl计） | 0.00029 | 0.000441 | mg/m3 | 否 | / | 2021-09-14
武汉市 | 武汉汉口绿色能源有限公司 | 4#烟气排放口004 | 汞及其化合物 | <0.0025 | <0.0025 | mg/m3 | 否 | / | 2021-09-14
武汉市 | 武汉汉口绿色能源有限公司 | 4#烟气排放口004 | 颗粒物 | <20 | <20 | mg/m3 | 否 | / | 2021-09-14
武汉市 | 武汉汉口绿色能源有限公司 | 4#烟气排放口004 | 氯化氢 | 20.2 | 30.6 | mg/m3 | 否 | / | 2021-09-14
武汉市 | 武汉汉口绿色能源有限公司 | 4#烟气排放口004 | 锑，砷，铅，铬，钴，铜，锰，镍及其化合物（以Sb+As+Pb+Cr+Co+Cu+Mn+Ni计） | 0.031 | 0.048 | mg/m3 | 否 | / | 2021-09-14
武汉市 | 武汉汉口绿色能源有限公司 | 4#烟气排放口004 | 一氧化碳 | <20 | <20 | mg/m3 | 否 | / | 2021-09-14
武汉市 | 武汉汉口绿色能源有限公司 | 1#废气排放口002 | 氮氧化物 | 105 | 165 | mg/m3 | 否 | / | 2021-11-23
武汉市 | 武汉汉口绿色能源有限公司 | 1#废气排放口002 | 二氧化硫 | 14 | 22 | mg/m3 | 否 | / | 2021-11-23
武汉市 | 武汉汉口绿色能源有限公司 | 1#废气排放口002 | 镉、铊及其化合物（以Cd +Tl计） | 0.000018 | 0.000029 | mg/m3 | 否 | / | 2021-11-23
武汉市 | 武汉汉口绿色能源有限公司 | 1#废气排放口002 | 汞及其化合物 | <0.0025 | <0.0025 | mg/m3 | 否 | / | 2021-11-23
武汉市 | 武汉汉口绿色能源有限公司 | 1#废气排放口002 | 颗粒物 | <20 | <20 | mg/m3 | 否 | / | 2021-11-23
武汉市 | 武汉汉口绿色能源有限公司 | 1#废气排放口002 | 氯化氢 | 17.8 | 28.0 | mg/m3 | 否 | / | 2021-11-23
武汉市 | 武汉汉口绿色能源有限公司 | 1#废气排放口002 | 锑，砷，铅，铬，钴，铜，锰，镍及其化合物（以Sb+As+Pb+Cr+Co+Cu+Mn+Ni计） | 0.122 | 0.192 | mg/m3 | 否 | / | 2021-11-23
武汉市 | 武汉汉口绿色能源有限公司 | 1#废气排放口002 | 一氧化碳 | <20 | <20 | mg/m3 | 否 | / | 2021-11-23
武汉市 | 武汉汉口绿色能源有限公司 | 2#废气排放口001 | 氮氧化物 | 150 | 250 | mg/m3 | 否 | / | 2021-11-23
武汉市 | 武汉汉口绿色能源有限公司 | 2#废气排放口001 | 二氧化硫 | <3 | <3 | mg/m3 | 否 | / | 2021-11-23
武汉市 | 武汉汉口绿色能源有限公司 | 2#废气排放口001 | 镉、铊及其化合物（以Cd +Tl计） | 0.000009 | 0.000016 | mg/m3 | 否 | / | 2021-11-23
武汉市 | 武汉汉口绿色能源有限公司 | 2#废气排放口001 | 汞及其化合物 | <0.0025 | <0.0025 | mg/m3 | 否 | / | 2021-11-23
武汉市 | 武汉汉口绿色能源有限公司 | 2#废气排放口001 | 颗粒物 | <20 | <20 | mg/m3 | 否 | / | 2021-11-23
武汉市 | 武汉汉口绿色能源有限公司 | 2#废气排放口001 | 氯化氢 | 28.9 | 48.2 | mg/m3 | 否 | / | 2021-11-23
武汉市 | 武汉汉口绿色能源有限公司 | 2#废气排放口001 | 锑，砷，铅，铬，钴，铜，锰，镍及其化合物（以Sb+As+Pb+Cr+Co+Cu+Mn+Ni计） | 0.011 | 0.018 | mg/m3 | 否 | / | 2021-11-23
武汉市 | 武汉汉口绿色能源有限公司 | 2#废气排放口001 | 一氧化碳 | <20 | <20 | mg/m3 | 否 | / | 2021-11-23
武汉市 | 武汉汉口绿色能源有限公司 | 3#烟气排放口003 | 氮氧化物 | 164 | 229 | mg/m3 | 否 | / | 2021-11-24
武汉市 | 武汉汉口绿色能源有限公司 | 3#烟气排放口003 | 二氧化硫 | 23 | 32 | mg/m3 | 否 | / | 2021-11-24
武汉市 | 武汉汉口绿色能源有限公司 | 3#烟气排放口003 | 镉、铊及其化合物（以Cd +Tl计） | 0.00052 | 0.00073 | mg/m3 | 否 | / | 2021-11-24
武汉市 | 武汉汉口绿色能源有限公司 | 3#烟气排放口003 | 汞及其化合物 | <0.0025 | <0.0025 | mg/m3 | 否 | / | 2021-11-24
武汉市 | 武汉汉口绿色能源有限公司 | 3#烟气排放口003 | 颗粒物 | <20 | <20 | mg/m3 | 否 | / | 2021-11-24
武汉市 | 武汉汉口绿色能源有限公司 | 3#烟气排放口003 | 氯化氢 | 31.8 | 44.5 | mg/m3 | 否 | / | 2021-11-24
武汉市 | 武汉汉口绿色能源有限公司 | 3#烟气排放口003 | 锑，砷，铅，铬，钴，铜，锰，镍及其化合物（以Sb+As+Pb+Cr+Co+Cu+Mn+Ni计） | 0.035 | 0.049 | mg/m3 | 否 | / | 2021-11-24
武汉市 | 武汉汉口绿色能源有限公司 | 3#烟气排放口003 | 一氧化碳 | <20 | <20 | mg/m3 | 否 | / | 2021-11-24
武汉市 | 武汉汉口绿色能源有限公司 | 4#烟气排放口004 | 氮氧化物 | 72 | 117 | mg/m3 | 否 | / | 2021-11-24
武汉市 | 武汉汉口绿色能源有限公司 | 4#烟气排放口004 | 二氧化硫 | <3 | <3 | mg/m3 | 否 | / | 2021-11-24
武汉市 | 武汉汉口绿色能源有限公司 | 4#烟气排放口004 | 镉、铊及其化合物（以Cd +Tl计） | 0.00012 | 0.00019 | mg/m3 | 否 | / | 2021-11-24
武汉市 | 武汉汉口绿色能源有限公司 | 4#烟气排放口004 | 汞及其化合物 | <0.0025 | <0.0025 | mg/m3 | 否 | / | 2021-11-24
武汉市 | 武汉汉口绿色能源有限公司 | 4#烟气排放口004 | 颗粒物 | <20 | <20 | mg/m3 | 否 | / | 2021-11-24
武汉市 | 武汉汉口绿色能源有限公司 | 4#烟气排放口004 | 氯化氢 | 27.3 | 44.4 | mg/m3 | 否 | / | 2021-11-24
武汉市 | 武汉汉口绿色能源有限公司 | 4#烟气排放口004 | 锑，砷，铅，铬，钴，铜，锰，镍及其化合物（以Sb+As+Pb+Cr+Co+Cu+Mn+Ni计） | 0.010 | 0.017 | mg/m3 | 否 | / | 2021-11-24
武汉市 | 武汉汉口绿色能源有限公司 | 4#烟气排放口004 | 一氧化碳 | <20 | <20 | mg/m3 | 否 | / | 2021-11-24
武汉市 | 稳健医疗 (武汉）有限公司 | 废气排放口 | 非甲烷总烃 | 1.84 |  | mg/m3 | 否 |  | 2021-12-07
武汉市 | 华能武汉发电有限责任公司 | 废气监测点1 | 氮氧化物 | 43 | 42 | mg/Nm3 | 否 | / | 2021-07-15
武汉市 | 华能武汉发电有限责任公司 | 废气监测点1 | 二氧化硫 | 6 | 6 | mg/Nm3 | 否 | / | 2021-07-15
武汉市 | 华能武汉发电有限责任公司 | 废气监测点1 | 汞及其化合物 | <0.0025 | <0.0025 | mg/m3 | 否 | / | 2021-07-15
武汉市 | 华能武汉发电有限责任公司 | 废气监测点1 | 林格曼黑度 | <1 | <1 | 级 | 否 | / | 2021-07-15
武汉市 | 华能武汉发电有限责任公司 | 废气监测点1 | 烟尘 | 8.5 | 8.3 | mg/Nm3 | 否 | / | 2021-07-15
武汉市 | 华能武汉发电有限责任公司 | 废气监测点3 | 氮氧化物 | 35 | 34 | mg/Nm3 | 否 | / | 2021-07-15
武汉市 | 华能武汉发电有限责任公司 | 废气监测点3 | 二氧化硫 | 8 | 8 | mg/Nm3 | 否 | / | 2021-07-15
武汉市 | 华能武汉发电有限责任公司 | 废气监测点3 | 汞及其化合物 | <0.0025 | <0.0025 | mg/m3 | 否 | / | 2021-07-15
武汉市 | 华能武汉发电有限责任公司 | 废气监测点3 | 林格曼黑度 | <1 | <1 | 级 | 否 | / | 2021-07-15
武汉市 | 华能武汉发电有限责任公司 | 废气监测点3 | 烟尘 | 2.7 | 2.6 | mg/Nm3 | 否 | / | 2021-07-15
武汉市 | 华能武汉发电有限责任公司 | 废气监测点5 | 氮氧化物 | 38 | 35 | mg/Nm3 | 否 | / | 2021-07-15
武汉市 | 华能武汉发电有限责任公司 | 废气监测点5 | 二氧化硫 | 5 | 5 | mg/Nm3 | 否 | / | 2021-07-15
武汉市 | 华能武汉发电有限责任公司 | 废气监测点5 | 汞及其化合物 | <0.0025 | <0.0025 | mg/m3 | 否 | / | 2021-07-15
武汉市 | 华能武汉发电有限责任公司 | 废气监测点5 | 林格曼黑度 | <1 | <1 | 级 | 否 | / | 2021-07-15
武汉市 | 华能武汉发电有限责任公司 | 废气监测点5 | 烟尘 | 4.3 | 3.9 | mg/Nm3 | 否 | / | 2021-07-15
武汉市 | 华能武汉发电有限责任公司 | 废气监测点6 | 氮氧化物 | 26 | 26 | mg/Nm3 | 否 | / | 2021-07-15
武汉市 | 华能武汉发电有限责任公司 | 废气监测点6 | 二氧化硫 | <3 | <3 | mg/Nm3 | 否 | / | 2021-07-15
武汉市 | 华能武汉发电有限责任公司 | 废气监测点6 | 汞及其化合物 | <0.0025 | <0.0025 | mg/m3 | 否 | / | 2021-07-15
武汉市 | 华能武汉发电有限责任公司 | 废气监测点6 | 林格曼黑度 | <1 | <1 | 级 | 否 | / | 2021-07-15
武汉市 | 华能武汉发电有限责任公司 | 废气监测点6 | 烟尘 | 2.0 | 2.0 | mg/Nm3 | 否 | / | 2021-07-15
武汉市 | 华能武汉发电有限责任公司 | 废气监测点2 | 氮氧化物 | 7 | 9 | mg/Nm3 | 否 | / | 2021-11-08
武汉市 | 华能武汉发电有限责任公司 | 废气监测点2 | 二氧化硫 | <3 | <3 | mg/Nm3 | 否 | / | 2021-11-08
武汉市 | 华能武汉发电有限责任公司 | 废气监测点2 | 汞及其化合物 | <0.0025 | <0.0025 | mg/m3 | 否 | / | 2021-11-08
武汉市 | 华能武汉发电有限责任公司 | 废气监测点2 | 林格曼黑度 | <1 | <1 | 级 | 否 | / | 2021-11-08
武汉市 | 华能武汉发电有限责任公司 | 废气监测点2 | 烟尘 | 4.6 | 5.8 | mg/Nm3 | 否 | / | 2021-11-08
武汉市 | 华能武汉发电有限责任公司 | 废气监测点4 | 氮氧化物 | 19 | 23 | mg/Nm3 | 否 | / | 2021-11-08
武汉市 | 华能武汉发电有限责任公司 | 废气监测点4 | 二氧化硫 | 9 | 11 | mg/Nm3 | 否 | / | 2021-11-08
武汉市 | 华能武汉发电有限责任公司 | 废气监测点4 | 汞及其化合物 | <0.0025 | <0.0025 | mg/m3 | 否 | / | 2021-11-08
武汉市 | 华能武汉发电有限责任公司 | 废气监测点4 | 林格曼黑度 | <1 | <1 | 级 | 否 | / | 2021-11-08
武汉市 | 华能武汉发电有限责任公司 | 废气监测点4 | 烟尘 | 2.5 | 3.1 | mg/Nm3 | 否 | / | 2021-11-08
武汉市 | 武钢维尔卡钢绳制品有限公司 | 加热炉 | 颗粒物 | 7.6 | 19.5 | mg/m3 | 否 | / | 2021-12-10
武汉市 | 中建科技武汉有限公司 | 锅炉房烟囱001 | 氮氧化物 | 83 | 91 | mg/m3 | 否 | / | 2021-09-08
武汉市 | 中建科技武汉有限公司 | 锅炉房烟囱001 | 二氧化硫 | <3 |  | mg/m3 | 否 |  | 2021-09-08
武汉市 | 中建科技武汉有限公司 | 锅炉房烟囱001 | 颗粒物 | 3.2 | 3.5 | mg/m3 | 否 | / | 2021-09-08
武汉市 | 湖北中能木业有限公司 | 锅炉废气排放口 | 氮氧化物 | 16 | 114 | mg/m3 | 否 | / | 2021-05-20
武汉市 | 湖北中能木业有限公司 | 锅炉废气排放口 | 二氧化硫 | 1.5 | 11 | mg/m3 | 否 | / | 2021-05-20
武汉市 | 湖北中能木业有限公司 | 锅炉废气排放口 | 颗粒物 | 26.3 | 26.3 | mg/m3 | 否 | / | 2021-05-20
武汉市 | 湖北中能木业有限公司 | 锅炉废气排放口 | 林格曼黑度 | <1 | <1 | 级 | 否 | / | 2021-05-20
武汉市 | 湖北中能木业有限公司 | 热压尾气排放口 | 甲醛 | 7.08 | 7.08 | mg/m3 | 否 | / | 2021-05-20
武汉市 | 湖北中能木业有限公司 | 热压尾气排放口 | 颗粒物 | 9.15 | 9.15 | mg/m3 | 否 | / | 2021-05-20
武汉市 | 武汉钢铁江北集团金属制品有限公司 | 3#镀锌线拉丝排口4007 | 颗粒物 | 14.9 | 14.9 | mg/m3 | 否 | / | 2021-06-15
武汉市 | 武汉钢铁江北集团金属制品有限公司 | 4#镀锌线拉丝排口008 | 颗粒物 | 11.3 | 11.3 | mg/m3 | 否 | / | 2021-06-15
武汉市 | 武汉钢铁江北集团金属制品有限公司 | 5#镀锌线拉丝排口009 | 颗粒物 | 11.3 | 11.3 | mg/m3 | 否 | / | 2021-06-15
武汉市 | 武汉钢铁江北集团金属制品有限公司 | 6#镀锌线拉丝排口010 | 颗粒物 | 12.2 | 12.2 | mg/m3 | 否 | / | 2021-06-15
武汉市 | 湖北亚东水泥有限公司 | 1#冷却机EP电收尘 | 颗粒物 | 2.6 |  | mg/m3 | 否 |  | 2021-04-20
武汉市 | 湖北亚东水泥有限公司 | 2#冷却机EP电收尘 | 颗粒物 | 2.8 |  | mg/m3 | 否 |  | 2021-04-20
武汉市 | 湖北亚东水泥有限公司 | 1#水泥磨熟料入磨 | 颗粒物 | 2.8 |  | mg/m3 | 否 |  | 2021-10-27
武汉市 | 湖北亚东水泥有限公司 | 粉煤灰库H | 颗粒物 | 2.8 |  | mg/m3 | 否 |  | 2021-10-29
武汉市 | 湖北亚东水泥有限公司 | 1#冷却机EP电收尘 | 颗粒物 | 2.1 |  | mg/m3 | 否 |  | 2021-10-28
武汉市 | 湖北亚东水泥有限公司 | 1#煤磨 | 颗粒物 | 8.2 |  | mg/m3 | 否 |  | 2021-10-27
武汉市 | 湖北亚东水泥有限公司 | 1#生料磨成品输送 | 颗粒物 | 4.3 |  | mg/m3 | 否 |  | 2021-10-28
武汉市 | 湖北亚东水泥有限公司 | 1#生料磨回料站 | 颗粒物 | 8.9 |  | mg/m3 | 否 |  | 2021-10-28
武汉市 | 湖北亚东水泥有限公司 | 1#生料磨主收尘 | 氮氧化物 | 192 | 180 | mg/m3 | 否 | / | 2021-10-30
武汉市 | 湖北亚东水泥有限公司 | 1#生料磨主收尘 | 二氧化硫 | 39 | 36 | mg/Nm3 | 否 | / | 2021-10-30
武汉市 | 湖北亚东水泥有限公司 | 1#生料磨主收尘 | 氟化物 | 0.69 | 0.65 | mg/m3 | 否 | / | 2021-10-30
武汉市 | 湖北亚东水泥有限公司 | 1#生料磨主收尘 | 颗粒物 | 2.7 | 2.5 | mg/m3 | 否 | / | 2021-10-30
武汉市 | 湖北亚东水泥有限公司 | 1#熟料库出库 | 颗粒物 | 2.2 |  | mg/m3 | 否 |  | 2021-10-27
武汉市 | 湖北亚东水泥有限公司 | 1#熟料库进库 | 颗粒物 | 3.7 |  | mg/m3 | 否 |  | 2021-10-28
武汉市 | 湖北亚东水泥有限公司 | 1#水泥磨主收尘 | 颗粒物 | 4.9 |  | mg/m3 | 否 |  | 2021-10-28
武汉市 | 湖北亚东水泥有限公司 | 1#预热机 | 颗粒物 | 5.8 |  | mg/m3 | 否 |  | 2021-10-27
武汉市 | 湖北亚东水泥有限公司 | 2#RC水泥库 | 颗粒物 | 7.0 |  | mg/m3 | 否 |  | 2021-10-26
武汉市 | 湖北亚东水泥有限公司 | 2#包装机 | 颗粒物 | 8.7 |  | mg/m3 | 否 |  | 2021-10-26
武汉市 | 湖北亚东水泥有限公司 | 铁库B | 颗粒物 | 8.3 |  | mg/m3 | 否 |  | 2021-10-26
武汉市 | 湖北亚东水泥有限公司 | 铁库D | 颗粒物 | 6.0 |  | mg/m3 | 否 |  | 2021-10-26
武汉市 | 武船重型工程股份有限公司 | 21号涂装车间排气筒 | 颗粒物 | 13.2 |  | mg/m3 | 否 |  | 2021-07-13
武汉市 | 武船重型工程股份有限公司 | 15号涂装车间排气筒 | 挥发性有机物 | 0.399 | 0.399 | mg/m3 | 否 | / | 2021-07-13
武汉市 | 武汉帝元医用材料有限公司 | 燃气锅炉 | 氮氧化物 | 91 | 103 | mg/m3 | 否 | / | 2021-07-06
武汉市 | 武汉帝元医用材料有限公司 | 燃气锅炉 | 二氧化硫 | <3 | <3 | mg/m3 | 否 | / | 2021-07-06
武汉市 | 武汉帝元医用材料有限公司 | 燃气锅炉 | 颗粒物 | 1.8 | 2.1 | mg/m3 | 否 | / | 2021-07-06
武汉市 | 武汉华源丰建材有限公司 | 锅炉废气 | 氮氧化物 | 68 | 70 | mg/m3 | 否 | / | 2021-05-18
武汉市 | 武汉华源丰建材有限公司 | 锅炉废气 | 二氧化硫 | 18 | 18 | mg/m3 | 否 | / | 2021-05-18
武汉市 | 武汉华源丰建材有限公司 | 锅炉废气 | 颗粒物 | 11.1 | 11.5 | mg/m3 | 否 | / | 2021-05-18
武汉市 | 武汉华源丰建材有限公司 | 锅炉废气 | 林格曼黑度 | <1 | <1 | mg/m3 | 否 | / | 2021-05-18
武汉市 | 格林美(武汉)城市矿产循环产业园开发有限公司 | 车体破碎线排气口 | 颗粒物 | <20 | <20 | mg/m3 | 否 | / | 2021-04-14
武汉市 | 格林美(武汉)城市矿产循环产业园开发有限公司 | 大车拆解房排气口 | 颗粒物 | <20 | <20 | mg/m3 | 否 | / | 2021-04-14
武汉市 | 格林美(武汉)城市矿产循环产业园开发有限公司 | 空气分选线排气口 | 颗粒物 | 21 | 21 | mg/m3 | 否 | / | 2021-04-14
武汉市 | 格林美(武汉)城市矿产循环产业园开发有限公司 | 尾气催化剂处理线排气口 | 颗粒物 | <20 | <20 | mg/m3 | 否 | / | 2021-04-14
武汉市 | 格林美(武汉)城市矿产循环产业园开发有限公司 | 有色分选线排气筒 | 颗粒物 | <20 | <20 | mg/m3 | 否 | / | 2021-08-02
武汉市 | 武汉环投城市废弃物运营管理有限公司 | 膜车间排气筒 | 氨 | 0.001 | 0.001 | kg/h | 否 | / | 2021-08-10
武汉市 | 武汉环投城市废弃物运营管理有限公司 | 膜车间排气筒 | 臭气浓度 | 1288 | 1288 | 无量纲 | 否 | / | 2021-08-10
武汉市 | 武汉环投城市废弃物运营管理有限公司 | 膜车间排气筒 | 硫化氢 | 0.00042 | 0.00042 | kg/h | 否 | / | 2021-08-10
武汉市 | 武汉天元千川渔具有限公司 | 除尘器排放口002 | 颗粒物 | 4.8 |  | mg/m3 | 否 |  | 2021-07-07
武汉市 | 武汉天元千川渔具有限公司 | 1号锅炉烟囱排放口006 | 氮氧化物 | 70 | 101 | mg/m3 | 否 | / | 2021-04-07
武汉市 | 武汉天元千川渔具有限公司 | 1号锅炉烟囱排放口006 | 二氧化硫 | <3 | <3 | mg/m3 | 否 | / | 2021-04-07
武汉市 | 武汉天元千川渔具有限公司 | 1号锅炉烟囱排放口006 | 颗粒物 | <1 | <1 | mg/m3 | 否 | / | 2021-04-07
武汉市 | 武汉天元千川渔具有限公司 | 1号锅炉烟囱排放口006 | 林格曼黑度 | <1 |  | 级 | 否 |  | 2021-04-07
武汉市 | 武汉创盛环保科技有限公司 | DA001 废有机溶剂不凝气排气筒 | 非甲烷总烃 | 5.98 | 5.98 | mg/m3 | 否 | / | 2021-06-07
武汉市 | 武汉创盛环保科技有限公司 | DA002污水处理站废气排气筒 | 氨 | 0.005 | 0.005 | kg/h | 否 | / | 2021-06-07
武汉市 | 武汉创盛环保科技有限公司 | DA002污水处理站废气排气筒 | 臭气浓度 | 549 | 549 | 无量纲 | 否 | / | 2021-06-07
武汉市 | 武汉创盛环保科技有限公司 | DA002污水处理站废气排气筒 | 硫化氢 | <0.001 | <0.001 | kg/h | 否 | / | 2021-06-07
武汉市 | 武汉创盛环保科技有限公司 | DA002污水处理站废气排气筒 | 硫酸雾 | <0.2 | <0.2 | mg/m3 | 否 | / | 2021-06-07
武汉市 | 武汉创盛环保科技有限公司 | DA002污水处理站废气排气筒 | 氯化氢 | 5.83 | 5.83 | mg/m3 | 否 | / | 2021-06-07
武汉市 | 武汉创盛环保科技有限公司 | DA003废油桶处置排气筒 | 非甲烷总烃 | 3.35 | 3.35 | mg/m3 | 否 | / | 2021-06-07
武汉市 | 武汉创盛环保科技有限公司 | DA003废油桶处置排气筒 | 硫酸雾 | <0.2 | <0.2 | mg/m3 | 否 | / | 2021-06-07
武汉市 | 武汉创盛环保科技有限公司 | DA001 废有机溶剂不凝气排气筒 | 非甲烷总烃 | 12.9 |  | mg/m3 | 否 |  | 2021-10-19
武汉市 | 武汉创盛环保科技有限公司 | DA003废油桶处置排气筒 | 非甲烷总烃 | 24.9 |  | mg/m3 | 否 |  | 2021-10-19
武汉市 | 武汉创盛环保科技有限公司 | DA003废油桶处置排气筒 | 硫酸雾 | 0.5 |  | mg/m3 | 否 |  | 2021-10-19
武汉市 | 武汉振德医用敷料有限公司 | 锅炉烟囱排放口001 | 氮氧化物 | 72 | 74 | mg/m3 | 否 | / | 2021-03-22
武汉市 | 武汉振德医用敷料有限公司 | 锅炉烟囱排放口001 | 二氧化硫 | 29 | 31 | mg/m3 | 否 | / | 2021-03-22
武汉市 | 武汉振德医用敷料有限公司 | 锅炉烟囱排放口001 | 颗粒物 | 18.5 | 19.2 | mg/m3 | 否 | / | 2021-03-22
武汉市 | 娲石水泥集团有限公司 | 废气监测点4 | 氮氧化物 | 21 | 40 | mg/m3 | 否 | / | 2021-04-08
武汉市 | 娲石水泥集团有限公司 | 废气监测点4 | 二氧化硫 | ＜3 | ＜3 | mg/m3 | 否 | / | 2021-04-08
武汉市 | 娲石水泥集团有限公司 | 废气监测点4 | 颗粒物 | 1.2 | 1.2 | mg/m3 | 否 | / | 2021-04-08
武汉市 | 娲石水泥集团有限公司 | 1#包装 | 颗粒物 | 7.7 | 7.7 | mg/m3 | 否 | / | 2021-04-09
武汉市 | 娲石水泥集团有限公司 | 1#码头1运 | 颗粒物 | 8.1 | 8.1 | mg/m3 | 否 | / | 2021-04-08
武汉市 | 娲石水泥集团有限公司 | 2#包装清包机 | 颗粒物 | 6.3 | 6.3 | mg/m3 | 否 | / | 2021-04-08
武汉市 | 娲石水泥集团有限公司 | 2#辊压机长 | 颗粒物 | 8.7 | 8.7 | mg/m3 | 否 | / | 2021-04-09
武汉市 | 娲石水泥集团有限公司 | 2#球磨大 | 颗粒物 | 6.3 | 6.3 | mg/m3 | 否 | / | 2021-04-09
武汉市 | 娲石水泥集团有限公司 | 2#熟料库（倒库） | 颗粒物 | 7.3 | 7.3 | mg/m3 | 否 | / | 2021-04-09
武汉市 | 娲石水泥集团有限公司 | 3#码头2运 | 颗粒物 | 7.6 | 7.6 | mg/m3 | 否 | / | 2021-04-08
武汉市 | 娲石水泥集团有限公司 | 3#码头2运 | 颗粒物 | 7.6 | 7.6 | mg/m3 | 否 | / | 2021-04-09
武汉市 | 娲石水泥集团有限公司 | 矿粉散装B | 颗粒物 | 5.3 | 5.3 | mg/m3 | 否 | / | 2021-04-08
武汉市 | 娲石水泥集团有限公司 | 立磨均混 | 颗粒物 | 6.8 | 6.8 | mg/m3 | 否 | / | 2021-04-09
武汉市 | 娲石水泥集团有限公司 | 立磨矿渣稳料仓 | 颗粒物 | 8.4 | 8.4 | mg/m3 | 否 | / | 2021-04-08
武汉市 | 娲石水泥集团有限公司 | 立磨入库下 | 颗粒物 | 8.9 | 8.9 | mg/m3 | 否 | / | 2021-04-08
武汉市 | 娲石水泥集团有限公司 | 散装A | 颗粒物 | 7.9 | 7.9 | mg/m3 | 否 | / | 2021-04-08
武汉市 | 娲石水泥集团有限公司 | 散装C | 颗粒物 | 7.8 | 7.8 | mg/m3 | 否 | / | 2021-04-08
武汉市 | 东风彼欧汽车外饰系统有限公司 | RTO废气排放口 | 氮氧化物 | <3 |  | mg/m3 | 否 | / | 2021-10-15
武汉市 | 东风彼欧汽车外饰系统有限公司 | RTO废气排放口 | 二甲苯 | <0.004 |  | mg/m3 | 否 | / | 2021-10-15
武汉市 | 东风彼欧汽车外饰系统有限公司 | RTO废气排放口 | 二氧化硫 | <3 |  | mg/m3 | 否 | / | 2021-10-15
武汉市 | 东风彼欧汽车外饰系统有限公司 | RTO废气排放口 | 挥发性有机物 | <0.01 |  | mg/m3 | 否 | / | 2021-10-15
武汉市 | 东风彼欧汽车外饰系统有限公司 | RTO废气排放口 | 甲苯 | <0.004 |  | mg/m3 | 否 | / | 2021-10-15
武汉市 | 东风彼欧汽车外饰系统有限公司 | RTO废气排放口 | 颗粒物 | <20 |  | mg/m3 | 否 | / | 2021-10-15
武汉市 | 东风彼欧汽车外饰系统有限公司 | 补漆废气排放口 | 二甲苯 | <0.004 |  | mg/m3 | 否 | / | 2021-10-15
武汉市 | 东风彼欧汽车外饰系统有限公司 | 补漆废气排放口 | 挥发性有机物 | 0.018 |  | mg/m3 | 否 | / | 2021-10-15
武汉市 | 东风彼欧汽车外饰系统有限公司 | 补漆废气排放口 | 甲苯 | <0.004 |  | mg/m3 | 否 | / | 2021-10-15
武汉市 | 东风彼欧汽车外饰系统有限公司 | 补漆废气排放口 | 颗粒物 | <20 |  | mg/m3 | 否 | / | 2021-10-15
武汉市 | 东风彼欧汽车外饰系统有限公司 | 烘干炉燃烧废气排放口 | 氮氧化物 | 5 |  | mg/m3 | 否 | / | 2021-10-15
武汉市 | 东风彼欧汽车外饰系统有限公司 | 烘干炉燃烧废气排放口 | 二氧化硫 | <3 |  | mg/m3 | 否 | / | 2021-10-15
武汉市 | 东风彼欧汽车外饰系统有限公司 | 烘干炉燃烧废气排放口 | 挥发性有机物 | 0.06 |  | mg/m3 | 否 | / | 2021-10-15
武汉市 | 东风彼欧汽车外饰系统有限公司 | 烘干炉燃烧废气排放口 | 颗粒物 | <20 |  | mg/m3 | 否 | / | 2021-10-15
武汉市 | 东风彼欧汽车外饰系统有限公司 | 火焰处理废气排放口 | 氮氧化物 | <3 |  | mg/m3 | 否 | / | 2021-10-08
武汉市 | 东风彼欧汽车外饰系统有限公司 | 火焰处理废气排放口 | 二氧化硫 | <3 |  | mg/m3 | 否 | / | 2021-10-15
武汉市 | 东风彼欧汽车外饰系统有限公司 | 火焰处理废气排放口 | 挥发性有机物 | 0.080 |  | mg/m3 | 否 | / | 2021-10-15
武汉市 | 东风彼欧汽车外饰系统有限公司 | 火焰处理废气排放口 | 颗粒物 | <20 |  | mg/m3 | 否 | / | 2021-10-15
武汉市 | 东风彼欧汽车外饰系统有限公司 | 热洁炉废气排放口 | 氮氧化物 | 103 |  | mg/m3 | 否 | / | 2021-11-03
武汉市 | 东风彼欧汽车外饰系统有限公司 | 热洁炉废气排放口 | 二甲苯 | 0.094 |  | mg/m3 | 否 | / | 2021-11-03
武汉市 | 东风彼欧汽车外饰系统有限公司 | 热洁炉废气排放口 | 二氧化硫 | <3 |  | mg/m3 | 否 | / | 2021-11-03
武汉市 | 东风彼欧汽车外饰系统有限公司 | 热洁炉废气排放口 | 挥发性有机物 | 0.383 |  | mg/m3 | 否 | / | 2021-11-03
武汉市 | 东风彼欧汽车外饰系统有限公司 | 热洁炉废气排放口 | 甲苯 | 0.024 |  | mg/m3 | 否 | / | 2021-11-03
武汉市 | 东风彼欧汽车外饰系统有限公司 | 热洁炉废气排放口 | 颗粒物 |  | 23.3 | mg/m3 | 否 | / | 2021-11-03
武汉市 | 东风彼欧汽车外饰系统有限公司 | 涂胶废气排放口 | 挥发性有机物 | 0.065 |  | mg/m3 | 否 | / | 2021-10-15
武汉市 | 东风彼欧汽车外饰系统有限公司 | 涂装冷却废气排放 | 二甲苯 | 0.102 |  | mg/m3 | 否 | / | 2021-10-15
武汉市 | 东风彼欧汽车外饰系统有限公司 | 涂装冷却废气排放 | 挥发性有机物 | 0.106 |  | mg/m3 | 否 | / | 2021-10-15
武汉市 | 东风彼欧汽车外饰系统有限公司 | 涂装冷却废气排放 | 甲苯 | <0.004 |  | mg/m3 | 否 | / | 2021-10-15
武汉市 | 东风彼欧汽车外饰系统有限公司 | 注塑废气排放口 | 挥发性有机物 | 0.033 |  | mg/m3 | 否 | / | 2021-10-15
武汉市 | 武汉诚盛非金属饰件有限公司 | 铬酸雾排口DA001 | 铬酸雾 | <0.005 |  | mg/m3 | 否 |  | 2021-09-23
武汉市 | 武汉诚盛非金属饰件有限公司 | 锅炉 | 氮氧化物 |  | 54 | mg/m3 | 否 | / | 2021-09-23
武汉市 | 武汉诚盛非金属饰件有限公司 | 锅炉 | 二氧化硫 |  | 6 | mg/m3 | 否 | / | 2021-09-23
武汉市 | 武汉诚盛非金属饰件有限公司 | 锅炉 | 颗粒物 |  | 10.4 | mg/m3 | 否 | / | 2021-09-23
武汉市 | 武汉诚盛非金属饰件有限公司 | 锅炉 | 林格曼黑度 | <1 |  | 级 | 否 |  | 2021-09-23
武汉市 | 武汉诚盛非金属饰件有限公司 | 硫酸雾排口DA002 | 硫酸雾 | 0.49 |  | mg/m3 | 否 |  | 2021-09-23
武汉市 | 湖北吉隆表面工程有限公司 | 铬酸雾处理塔 | 铬酸雾 | <0.005 |  | mg/m3 | 否 |  | 2021-11-04
武汉市 | 湖北吉隆表面工程有限公司 | 氯化氢处理塔 | 氯化氢 | 9.99 |  | mg/m3 | 否 |  | 2021-11-04
武汉市 | 武汉天马微电子有限公司 | 剥离废气 | 氨 | 0.0016 | 0.0016 | kg/h | 否 | / | 2021-06-16
武汉市 | 武汉天马微电子有限公司 | 剥离废气 | 非甲烷总烃 | 2.66 | 2.66 | mg/m3 | 否 | / | 2021-06-16
武汉市 | 武汉天马微电子有限公司 | ENF 锅炉废气 | 氮氧化物 | 55 | 48 | mg/m3 | 否 | / | 2021-06-16
武汉市 | 武汉天马微电子有限公司 | ENF 锅炉废气 | 二氧化硫 | <3 | <3 | mg/m3 | 否 | / | 2021-06-16
武汉市 | 武汉天马微电子有限公司 | ENF 锅炉废气 | 颗粒物 | 4.0 | 3.5 | mg/m3 | 否 | / | 2021-06-16
武汉市 | 武汉天马微电子有限公司 | 碱性废气 | 氨 | 0.0164 | 0.0164 | kg/h | 否 | / | 2021-06-16
武汉市 | 武汉天马微电子有限公司 | 一楼食堂油烟 | 油烟 | 0.3 | 0.3 | mg/m3 | 否 | / | 2021-06-16
武汉市 | 武汉天马微电子有限公司 | 酸性废气 | 氮氧化物 | <3 | <3 | mg/m3 | 否 | / | 2021-06-16
武汉市 | 武汉天马微电子有限公司 | 酸性废气 | 二氧化硫 | <3 | <3 | mg/m3 | 否 | / | 2021-06-16
武汉市 | 武汉天马微电子有限公司 | 酸性废气 | 氟化物 | <0.06 | <0.06 | mg/m3 | 否 | / | 2021-06-16
武汉市 | 武汉天马微电子有限公司 | 酸性废气 | 硫酸雾 | 2.7 | 2.7 | mg/m3 | 否 | / | 2021-06-16
武汉市 | 武汉天马微电子有限公司 | 酸性废气 | 氯化氢 | 0.5 | 0.5 | mg/m3 | 否 | / | 2021-06-16
武汉市 | 武汉天马微电子有限公司 | 酸性废气 | 氯气 | 2.6 | 2.6 | mg/m3 | 否 | / | 2021-06-16
武汉市 | 武汉天马微电子有限公司 | 污水处理站废气 | 氨 | 0.0032 | 0.0032 | kg/h | 否 | / | 2021-06-16
武汉市 | 武汉天马微电子有限公司 | 污水处理站废气 | 臭气浓度 | 173 | 173 | 无量纲 | 否 | / | 2021-06-16
武汉市 | 武汉天马微电子有限公司 | 污水处理站废气 | 硫化氢 | 0.0001 | 0.0001 | kg/h | 否 | / | 2021-06-16
武汉市 | 武汉天马微电子有限公司 | 一般排气（M2楼顶） | 非甲烷总烃 | 12.2 | 12.2 | mg/m3 | 否 | / | 2021-06-16
武汉市 | 武汉天马微电子有限公司 | 一般排气（M2楼顶） | 颗粒物 | 6.5 | 6.5 | mg/m3 | 否 | / | 2021-06-16
武汉市 | 武汉天马微电子有限公司 | 一般排气（M2楼顶） | 锡及其化合物 | <0.002 | <0.002 | mg/m3 | 否 | / | 2021-06-16
武汉市 | 武汉天马微电子有限公司 | 有害废气 | 氨 | 0.0076 | 0.0076 | kg/h | 否 | / | 2021-06-16
武汉市 | 武汉天马微电子有限公司 | 有害废气 | 氮氧化物 | <3 | <3 | mg/m3 | 否 | / | 2021-06-16
武汉市 | 武汉天马微电子有限公司 | 有害废气 | 二氧化硫 | <3 | <3 | mg/m3 | 否 | / | 2021-06-16
武汉市 | 武汉天马微电子有限公司 | 有害废气 | 氟化物 | 0.67 | 0.67 | mg/m3 | 否 | / | 2021-06-16
武汉市 | 武汉天马微电子有限公司 | 有害废气 | 颗粒物 | 5.3 | 5.3 | mg/m3 | 否 | / | 2021-06-16
武汉市 | 武汉天马微电子有限公司 | 有机废气 | 氮氧化物 | <3 | <3 | mg/m3 | 否 | / | 2021-06-16
武汉市 | 武汉天马微电子有限公司 | 有机废气 | 二氧化硫 | <3 | <3 | mg/m3 | 否 | / | 2021-06-16
武汉市 | 武汉天马微电子有限公司 | 有机废气 | 非甲烷总烃 | 2.61 | 2.61 | mg/m3 | 否 | / | 2021-06-16
武汉市 | 武汉天马微电子有限公司 | 有机废气 | 颗粒物 | 5.9 | 5.9 | mg/m3 | 否 | / | 2021-06-16
武汉市 | 武汉天马微电子有限公司 | 剥离废气 | 氨 | 0.0096 | 0.0096 | kg/h | 否 | / | 2021-11-04
武汉市 | 武汉天马微电子有限公司 | 剥离废气 | 非甲烷总烃 | 2.48 | 2.48 | mg/m3 | 否 | / | 2021-11-04
武汉市 | 武汉天马微电子有限公司 | ENF 锅炉废气 | 氮氧化物 | 56 | 49 | mg/m3 | 否 | / | 2021-11-05
武汉市 | 武汉天马微电子有限公司 | ENF 锅炉废气 | 二氧化硫 | <3 | <3 | mg/m3 | 否 | / | 2021-11-05
武汉市 | 武汉天马微电子有限公司 | ENF 锅炉废气 | 颗粒物 | 4.6 | 4.0 | mg/m3 | 否 | / | 2021-11-05
武汉市 | 武汉天马微电子有限公司 | 碱性废气 | 氨 | 0.0112 | 0.0112 | kg/h | 否 | / | 2021-11-04
武汉市 | 武汉天马微电子有限公司 | 酸性废气 | 氮氧化物 | 0.1216 | 0.1216 | mg/m3 | 否 | / | 2021-11-05
武汉市 | 武汉天马微电子有限公司 | 酸性废气 | 二氧化硫 | <3 | <3 | mg/m3 | 否 | / | 2021-11-05
武汉市 | 武汉天马微电子有限公司 | 酸性废气 | 氟化物 | 0.08 | 0.08 | mg/m3 | 否 | / | 2021-11-05
武汉市 | 武汉天马微电子有限公司 | 酸性废气 | 硫酸雾 | 0.8 | 0.8 | mg/m3 | 否 | / | 2021-11-05
武汉市 | 武汉天马微电子有限公司 | 酸性废气 | 氯化氢 | 2.5 | 2.5 | mg/m3 | 否 | / | 2021-11-05
武汉市 | 武汉天马微电子有限公司 | 酸性废气 | 氯气 | 2.7 | 2.7 | mg/m3 | 否 | / | 2021-11-05
武汉市 | 武汉天马微电子有限公司 | 污水处理站废气 | 氨 | 0.0055 | 0.0055 | kg/h | 否 | / | 2021-11-05
武汉市 | 武汉天马微电子有限公司 | 污水处理站废气 | 臭气浓度 | 131 | 131 | 无量纲 | 否 | / | 2021-11-05
武汉市 | 武汉天马微电子有限公司 | 污水处理站废气 | 硫化氢 | 0.00003 | 0.00003 | kg/h | 否 | / | 2021-11-05
武汉市 | 武汉天马微电子有限公司 | 一般排气（M2楼顶） | 非甲烷总烃 | 5.87 | 5.87 | mg/m3 | 否 | / | 2021-11-05
武汉市 | 武汉天马微电子有限公司 | 一般排气（M2楼顶） | 颗粒物 | 3.9 | 3.9 | mg/m3 | 否 | / | 2021-11-05
武汉市 | 武汉天马微电子有限公司 | 一般排气（M2楼顶） | 锡及其化合物 | <0.002 | <0.002 | mg/m3 | 否 | / | 2021-11-05
武汉市 | 武汉天马微电子有限公司 | 有害废气 | 氨 | 0.0082 | 0.0082 | kg/h | 否 | / | 2021-11-04
武汉市 | 武汉天马微电子有限公司 | 有害废气 | 氮氧化物 | <3 | <3 | mg/m3 | 否 | / | 2021-11-04
武汉市 | 武汉天马微电子有限公司 | 有害废气 | 二氧化硫 | <3 | <3 | mg/m3 | 否 | / | 2021-11-04
武汉市 | 武汉天马微电子有限公司 | 有害废气 | 氟化物 | 1.05 | 1.05 | mg/m3 | 否 | / | 2021-11-04
武汉市 | 武汉天马微电子有限公司 | 有害废气 | 颗粒物 | 3.2 | 3.2 | mg/m3 | 否 | / | 2021-11-04
武汉市 | 武汉天马微电子有限公司 | 有机废气 | 氮氧化物 | <3 | <3 | mg/m3 | 否 | / | 2021-11-04
武汉市 | 武汉天马微电子有限公司 | 有机废气 | 二氧化硫 | <3 | <3 | mg/m3 | 否 | / | 2021-11-04
武汉市 | 武汉天马微电子有限公司 | 有机废气 | 非甲烷总烃 | 1.73 | 1.73 | mg/m3 | 否 | / | 2021-11-04
武汉市 | 武汉天马微电子有限公司 | 有机废气 | 颗粒物 | 3.9 | 3.9 | mg/m3 | 否 | / | 2021-11-04
武汉市 | 武汉新芯集成电路制造有限公司 | 氮氧化物 | 氮氧化物 | 33 | 0 | mg/m3 | 否 | / | 2021-06-16
武汉市 | 武汉新芯集成电路制造有限公司 | 二氧化硫 | 二氧化硫 | 48 | 0 | mg/m3 | 否 | / | 2021-06-16
武汉市 | 武汉新芯集成电路制造有限公司 | 挥发性有机物 | 挥发性有机物 | 0.341 | 0 | mg/m3 | 否 | / | 2021-06-16
武汉市 | 武汉新芯集成电路制造有限公司 | 颗粒物 | 颗粒物 | 20 | 0 | mg/m3 | 否 | / | 2021-06-16
武汉市 | 武汉新芯集成电路制造有限公司 | 氨 | 氨 | 0.32 | 0 | kg/h | 否 | / | 2021-06-17
武汉市 | 武汉新芯集成电路制造有限公司 | 氮氧化物 | 氮氧化物 | 3 | 0 | mg/m3 | 否 | / | 2021-06-23
武汉市 | 武汉新芯集成电路制造有限公司 | 二氧化硫 | 二氧化硫 | 3 | 0 | mg/m3 | 否 | / | 2021-06-23
武汉市 | 武汉新芯集成电路制造有限公司 | 氟化物 | 氟化物 | 0.53 | 0 | mg/m3 | 否 | / | 2021-06-23
武汉市 | 武汉新芯集成电路制造有限公司 | 颗粒物 | 颗粒物 | 20 | 0 | mg/m3 | 否 | / | 2021-06-17
武汉市 | 武汉新芯集成电路制造有限公司 | 硫酸雾 | 硫酸雾 | 0.3 | 0 | mg/m3 | 否 | / | 2021-06-23
武汉市 | 武汉新芯集成电路制造有限公司 | 氯化氢 | 氯化氢 | 14.2 | 0 | mg/m3 | 否 | / | 2021-06-23
武汉市 | 武汉新芯集成电路制造有限公司 | 氯气 | 氯气 | 2.2 | 0 | mg/m3 | 否 | / | 2021-06-23
武汉市 | 武汉新芯集成电路制造有限公司 | 氮氧化物 | 氮氧化物 | 3 | 0 | mg/m3 | 否 | / | 2021-06-23
武汉市 | 武汉新芯集成电路制造有限公司 | 二氧化硫 | 二氧化硫 | 3 | 0 | mg/m3 | 否 | / | 2021-06-23
武汉市 | 武汉新芯集成电路制造有限公司 | 氟化物 | 氟化物 | 0.79 | 0 | mg/m3 | 否 | / | 2021-06-23
武汉市 | 武汉新芯集成电路制造有限公司 | 颗粒物 | 颗粒物 | 20 | 0 | mg/m3 | 否 | / | 2021-06-17
武汉市 | 武汉新芯集成电路制造有限公司 | 硫酸雾 | 硫酸雾 | 0 | 0 | mg/m3 | 否 | / | 2021-06-23
武汉市 | 武汉新芯集成电路制造有限公司 | 氯化氢 | 氯化氢 | 15.9 | 0 | mg/m3 | 否 | / | 2021-06-23
武汉市 | 武汉新芯集成电路制造有限公司 | 氯气 | 氯气 | 1.8 | 0 | mg/m3 | 否 | / | 2021-06-23
武汉市 | 武汉新芯集成电路制造有限公司 | 氮氧化物 | 氮氧化物 | 3 | 0 | mg/m3 | 否 | / | 2021-06-23
武汉市 | 武汉新芯集成电路制造有限公司 | 二氧化硫 | 二氧化硫 | 3 | 0 | mg/m3 | 否 | / | 2021-06-23
武汉市 | 武汉新芯集成电路制造有限公司 | 氟化物 | 氟化物 | 0.51 | 0 | mg/m3 | 否 | / | 2021-06-23
武汉市 | 武汉新芯集成电路制造有限公司 | 颗粒物 | 颗粒物 | 20 | 0 | mg/m3 | 否 | / | 2021-06-23
武汉市 | 武汉新芯集成电路制造有限公司 | 硫酸雾 | 硫酸雾 | 0.2 | 0 | mg/m3 | 否 | / | 2021-06-23
武汉市 | 武汉新芯集成电路制造有限公司 | 氯化氢 | 氯化氢 | 19.2 | 0 | mg/m3 | 否 | / | 2021-06-23
武汉市 | 武汉新芯集成电路制造有限公司 | 氯气 | 氯气 | 1.3 | 0 | mg/m3 | 否 | / | 2021-06-23
武汉市 | 武汉新芯集成电路制造有限公司 | 挥发性有机物 | 挥发性有机物 | 0.818 | 0 | mg/m3 | 否 | / | 2021-06-16
武汉市 | 武汉新芯集成电路制造有限公司 | 氨 | 氨 | 0.45 | 0 | kg/h | 否 | / | 2021-06-16
武汉市 | 武汉新芯集成电路制造有限公司 | 氮氧化物 | 氮氧化物 | 4 | 0 | mg/m3 | 否 | / | 2021-06-17
武汉市 | 武汉新芯集成电路制造有限公司 | 二氧化硫 | 二氧化硫 | 3 | 0 | mg/m3 | 否 | / | 2021-06-17
武汉市 | 武汉新芯集成电路制造有限公司 | 氟化物 | 氟化物 | 0.66 | 0 | mg/m3 | 否 | / | 2021-06-22
武汉市 | 武汉新芯集成电路制造有限公司 | 颗粒物 | 颗粒物 | 20 | 0 | mg/m3 | 否 | / | 2021-06-17
武汉市 | 武汉新芯集成电路制造有限公司 | 硫酸雾 | 硫酸雾 | 0.4 | 0 | mg/m3 | 否 | / | 2021-06-22
武汉市 | 武汉新芯集成电路制造有限公司 | 氯化氢 | 氯化氢 | 10.0 | 0 | mg/m3 | 否 | / | 2021-06-22
武汉市 | 武汉新芯集成电路制造有限公司 | 氯气 | 氯气 | 2.3 | 0 | mg/m3 | 否 | / | 2021-06-22
武汉市 | 武汉新芯集成电路制造有限公司 | 氮氧化物 | 氮氧化物 | 9 | 0 | mg/m3 | 否 | / | 2021-06-17
武汉市 | 武汉新芯集成电路制造有限公司 | 二氧化硫 | 二氧化硫 | 3 | 0 | mg/m3 | 否 | / | 2021-06-17
武汉市 | 武汉新芯集成电路制造有限公司 | 氟化物 | 氟化物 | 0.45 | 0 | mg/m3 | 否 | / | 2021-06-24
武汉市 | 武汉新芯集成电路制造有限公司 | 颗粒物 | 颗粒物 | 20 | 0 | mg/m3 | 否 | / | 2021-06-17
武汉市 | 武汉新芯集成电路制造有限公司 | 硫酸雾 | 硫酸雾 | 0.4 | 0 | mg/m3 | 否 | / | 2021-06-22
武汉市 | 武汉新芯集成电路制造有限公司 | 氯化氢 | 氯化氢 | 12.3 | 0 | mg/m3 | 否 | / | 2021-06-22
武汉市 | 武汉新芯集成电路制造有限公司 | 氯气 | 氯气 | 2.0 | 0 | mg/m3 | 否 | / | 2021-06-22
武汉市 | 武汉新芯集成电路制造有限公司 | 氮氧化物 | 氮氧化物 | 3 | 0 | mg/m3 | 否 | / | 2021-06-24
武汉市 | 武汉新芯集成电路制造有限公司 | 二氧化硫 | 二氧化硫 | 3 | 0 | mg/m3 | 否 | / | 2021-06-24
武汉市 | 武汉新芯集成电路制造有限公司 | 氟化物 | 氟化物 | 0.52 | 0 | mg/m3 | 否 | / | 2021-06-22
武汉市 | 武汉新芯集成电路制造有限公司 | 颗粒物 | 颗粒物 | 20 | 0 | mg/m3 | 否 | / | 2021-06-24
武汉市 | 武汉新芯集成电路制造有限公司 | 硫酸雾 | 硫酸雾 | 0.6 | 0 | mg/m3 | 否 | / | 2021-06-24
武汉市 | 武汉新芯集成电路制造有限公司 | 氯化氢 | 氯化氢 | 13.7 | 0 | mg/m3 | 否 | / | 2021-06-22
武汉市 | 武汉新芯集成电路制造有限公司 | 氯气 | 氯气 | 2.2 | 0 | mg/m3 | 否 | / | 2021-06-22
武汉市 | 武汉新芯集成电路制造有限公司 | 氮氧化物 | 氮氧化物 | 3 | 0 | mg/m3 | 否 | / | 2021-06-16
武汉市 | 武汉新芯集成电路制造有限公司 | 二氧化硫 | 二氧化硫 | 3 | 0 | mg/m3 | 否 | / | 2021-06-16
武汉市 | 武汉新芯集成电路制造有限公司 | 挥发性有机物 | 挥发性有机物 | 0.293 | 0 | mg/m3 | 否 | / | 2021-06-16
武汉市 | 武汉新芯集成电路制造有限公司 | 颗粒物 | 颗粒物 | 20 | 0 | mg/m3 | 否 | / | 2021-06-16
武汉市 | 武汉华工图像技术开发有限公司 | 老厂区废气排放口2# | 苯 | 0.124 | 0.124 | mg/m3 | 否 | / | 2021-06-04
武汉市 | 武汉华工图像技术开发有限公司 | 老厂区废气排放口2# | 氮氧化物 | <3 | <3 | mg/m3 | 否 | / | 2021-06-04
武汉市 | 武汉华工图像技术开发有限公司 | 老厂区废气排放口2# | 二甲苯 | 0.206 | 0.206 | mg/m3 | 否 | / | 2021-06-04
武汉市 | 武汉华工图像技术开发有限公司 | 老厂区废气排放口2# | 二氧化硫 | 13 | 13 | mg/m3 | 否 | / | 2021-06-04
武汉市 | 武汉华工图像技术开发有限公司 | 老厂区废气排放口2# | 非甲烷总烃 | 3.97 | 3.97 | mg/m3 | 否 | / | 2021-06-04
武汉市 | 武汉华工图像技术开发有限公司 | 老厂区废气排放口2# | 甲苯 | 0.118 | 0.118 | mg/m3 | 否 | / | 2021-06-04
武汉市 | 武汉华工图像技术开发有限公司 | 新厂区废气排放口1# | 苯 | 0.333 | 0.333 | mg/m3 | 否 | / | 2021-06-04
武汉市 | 武汉华工图像技术开发有限公司 | 新厂区废气排放口1# | 氮氧化物 | 0.0893 | 0.0893 | mg/m3 | 否 | / | 2021-06-04
武汉市 | 武汉华工图像技术开发有限公司 | 新厂区废气排放口1# | 二甲苯 | 0.162 | 0.162 | mg/m3 | 否 | / | 2021-06-04
武汉市 | 武汉华工图像技术开发有限公司 | 新厂区废气排放口1# | 二氧化硫 | 0.0307 | 0.0307 | mg/m3 | 否 | / | 2021-06-04
武汉市 | 武汉华工图像技术开发有限公司 | 新厂区废气排放口1# | 非甲烷总烃 | 6.19 | 6.19 | mg/m3 | 否 | / | 2021-06-04
武汉市 | 武汉华工图像技术开发有限公司 | 新厂区废气排放口1# | 甲苯 | 0.228 | 0.228 | mg/m3 | 否 | / | 2021-06-04
武汉市 | 武汉华工图像技术开发有限公司 | 老厂区废气排放口2# | 苯 | 0.094 | 0.094 | mg/m3 | 否 | / | 2021-11-18
武汉市 | 武汉华工图像技术开发有限公司 | 老厂区废气排放口2# | 氮氧化物 | 7 | 7 | mg/m3 | 否 | / | 2021-11-18
武汉市 | 武汉华工图像技术开发有限公司 | 老厂区废气排放口2# | 二甲苯 | 0.315 | 0.315 | mg/m3 | 否 | / | 2021-11-18
武汉市 | 武汉华工图像技术开发有限公司 | 老厂区废气排放口2# | 二氧化硫 | 3 | 3 | mg/m3 | 否 | / | 2021-11-18
武汉市 | 武汉华工图像技术开发有限公司 | 老厂区废气排放口2# | 非甲烷总烃 | 26.8 | 26.8 | mg/m3 | 否 | / | 2021-11-18
武汉市 | 武汉华工图像技术开发有限公司 | 老厂区废气排放口2# | 甲苯 | 0.277 | 0.277 | mg/m3 | 否 | / | 2021-11-18
武汉市 | 武汉华工图像技术开发有限公司 | 新厂区废气排放口1# | 苯 | 0.020 | 0.020 | mg/m3 | 否 | / | 2021-11-18
武汉市 | 武汉华工图像技术开发有限公司 | 新厂区废气排放口1# | 氮氧化物 | 16 | 16 | mg/m3 | 否 | / | 2021-11-18
武汉市 | 武汉华工图像技术开发有限公司 | 新厂区废气排放口1# | 二甲苯 | 0.046 | 0.046 | mg/m3 | 否 | / | 2021-11-18
武汉市 | 武汉华工图像技术开发有限公司 | 新厂区废气排放口1# | 二氧化硫 | <3 | <3 | mg/m3 | 否 | / | 2021-11-18
武汉市 | 武汉华工图像技术开发有限公司 | 新厂区废气排放口1# | 非甲烷总烃 | 32.9 | 32.9 | mg/m3 | 否 | / | 2021-11-18
武汉市 | 武汉华工图像技术开发有限公司 | 新厂区废气排放口1# | 甲苯 | 0.034 | 0.034 | mg/m3 | 否 | / | 2021-11-18
武汉市 | 长飞光纤光缆股份有限公司 | 北厂区-PCVD 出口 | 氯气 | <0.1 | <0.1 | mg/m3 | 否 | / | 2021-11-09
武汉市 | 长飞光纤光缆股份有限公司 | 北厂区-实验室废气净化装置出口 | 颗粒物 | 4.2 | 4.2 | mg/m3 | 否 | / | 2021-11-09
武汉市 | 长飞光纤光缆股份有限公司 | 北厂区-实验室废气净化装置出口 | 氯化氢 | 2.6 | 2.6 | mg/m3 | 否 | / | 2021-11-09
武汉市 | 长飞光纤光缆股份有限公司 | 北厂区-实验室废气净化装置出口 | 氯气 | <0.1 | <0.1 | mg/m3 | 否 | / | 2021-11-09
武汉市 | 长飞光纤光缆股份有限公司 | 北厂区-洗管废气净化塔 1#出口 | 氮氧化物 | 0.261 | 0.261 | mg/m3 | 否 | / | 2021-11-09
武汉市 | 长飞光纤光缆股份有限公司 | 北厂区-洗管废气净化塔 1#出口 | 氟化物 | 1.37 | 1.37 | mg/m3 | 否 | / | 2021-11-09
武汉市 | 长飞光纤光缆股份有限公司 | 北厂区-洗管废气净化塔 2#出口 | 氮氧化物 | 0.300 | 0.300 | mg/m3 | 否 | / | 2021-11-09
武汉市 | 长飞光纤光缆股份有限公司 | 北厂区-洗管废气净化塔 2#出口 | 氟化物 | 2.88 | 2.88 | mg/m3 | 否 | / | 2021-11-09
武汉市 | 长飞光纤光缆股份有限公司 | 北厂区-洗管废气净化塔 3#出口 | 氮氧化物 | 0.279 | 0.279 | mg/m3 | 否 | / | 2021-11-09
武汉市 | 长飞光纤光缆股份有限公司 | 北厂区-洗管废气净化塔 3#出口 | 氟化物 | 0.61 | 0.61 | mg/m3 | 否 | / | 2021-11-09
武汉市 | 长飞光纤光缆股份有限公司 | 南厂区-PCVD 出口 | 氯气 | <0.1 | <0.1 | mg/m3 | 否 | / | 2021-11-09
武汉市 | 长飞光纤光缆股份有限公司 | 南厂区-罐装出口 | 氮氧化物 | 0.266 | 0.266 | mg/m3 | 否 | / | 2021-11-09
武汉市 | 长飞光纤光缆股份有限公司 | 南厂区-罐装出口 | 氯化氢 | 2.6 | 2.6 | mg/m3 | 否 | / | 2021-11-09
武汉市 | 长飞光纤光缆股份有限公司 | 南厂区-洗管废气出口 | 氮氧化物 | 0.300 | 0.300 | mg/m3 | 否 | / | 2021-11-09
武汉市 | 长飞光纤光缆股份有限公司 | 南厂区-洗管废气出口 | 氟化物 | 2.96 | 2.96 | mg/m3 | 否 | / | 2021-11-09
武汉市 | 长江存储科技有限责任公司 | WWT 排气筒 | 氨 | 0.073 | 0.073 | kg/h | 否 | / | 2021-06-09
武汉市 | 长江存储科技有限责任公司 | WWT 排气筒 | 硫化氢 | 0 | 0 | kg/h | 否 | / | 2021-06-09
武汉市 | 长江存储科技有限责任公司 | 纯水站 CUB1a | 氯化氢 | 0.7 | 0.7 | mg/m3 | 否 | / | 2021-06-09
武汉市 | 长江存储科技有限责任公司 | 纯水站 CUB1b | 氯化氢 | 0.6 | 0.6 | mg/m3 | 否 | / | 2021-06-09
武汉市 | 长江存储科技有限责任公司 | 锅炉9# | 氮氧化物 | 22 | 21 | mg/m3 | 否 | / | 2021-06-09
武汉市 | 长江存储科技有限责任公司 | 锅炉9# | 二氧化硫 | <3 | 1 | mg/m3 | 否 | / | 2021-06-09
武汉市 | 长江存储科技有限责任公司 | 锅炉9# | 颗粒物 | 3.8 | 4 | mg/m3 | 否 | / | 2021-06-09
武汉市 | 长江存储科技有限责任公司 | 锅炉9# | 林格曼黑度 | <1 | <1 | 级 | 否 | / | 2021-06-09
武汉市 | 长江存储科技有限责任公司 | 含砷废气 | 氟化物 | <0.06 | <0.06 | mg/m3 | 否 | / | 2021-06-08
武汉市 | 长江存储科技有限责任公司 | 含砷废气 | 砷及其化合物 | <0.0001 | <0.0001 | mg/m3 | 否 | / | 2021-06-08
武汉市 | 长江存储科技有限责任公司 | 碱性废气东面 001 | 氨 | 0.184 | 0.184 | kg/h | 否 | / | 2021-06-08
武汉市 | 长江存储科技有限责任公司 | 碱性废气东面 002 | 氨 | 0.191 | 0.191 | kg/h | 否 | / | 2021-06-08
武汉市 | 长江存储科技有限责任公司 | 酸性废气东面 004 | 氨 | 0.073 | 0.073 | kg/h | 否 | / | 2021-06-08
武汉市 | 长江存储科技有限责任公司 | 酸性废气东面 004 | 氮氧化物 | 8 | 8 | mg/m3 | 否 | / | 2021-06-08
武汉市 | 长江存储科技有限责任公司 | 酸性废气东面 004 | 二氧化硫 | <3 | <3 | mg/m3 | 否 | / | 2021-06-08
武汉市 | 长江存储科技有限责任公司 | 酸性废气东面 004 | 氟化物 | <0.06 | <0.06 | mg/m3 | 否 | / | 2021-06-08
武汉市 | 长江存储科技有限责任公司 | 酸性废气东面 004 | 颗粒物 | 8.4 | 8.4 | mg/m3 | 否 | / | 2021-06-08
武汉市 | 长江存储科技有限责任公司 | 酸性废气东面 004 | 硫酸雾 | 2.5 | 2.5 | mg/m3 | 否 | / | 2021-06-08
武汉市 | 长江存储科技有限责任公司 | 酸性废气东面 004 | 氯化氢 | 0.7 | 0.7 | mg/m3 | 否 | / | 2021-06-08
武汉市 | 长江存储科技有限责任公司 | 酸性废气东面 004 | 氯气 | 0.49 | 0.49 | mg/m3 | 否 | / | 2021-06-08
武汉市 | 长江存储科技有限责任公司 | 酸性废气东面 006 | 氨 | 0.129 | 0.129 | kg/h | 否 | / | 2021-06-09
武汉市 | 长江存储科技有限责任公司 | 酸性废气东面 006 | 氮氧化物 | 8 | 8 | mg/m3 | 否 | / | 2021-06-09
武汉市 | 长江存储科技有限责任公司 | 酸性废气东面 006 | 二氧化硫 | <3 | <3 | mg/m3 | 否 | / | 2021-06-09
武汉市 | 长江存储科技有限责任公司 | 酸性废气东面 006 | 氟化物 | 0.16 | 0.16 | mg/m3 | 否 | / | 2021-06-09
武汉市 | 长江存储科技有限责任公司 | 酸性废气东面 006 | 颗粒物 | 4 | 4 | mg/m3 | 否 | / | 2021-06-09
武汉市 | 长江存储科技有限责任公司 | 酸性废气东面 006 | 硫酸雾 | 3.6 | 3.6 | mg/m3 | 否 | / | 2021-06-09
武汉市 | 长江存储科技有限责任公司 | 酸性废气东面 006 | 氯化氢 | <0.2 | <0.2 | mg/m3 | 否 | / | 2021-06-09
武汉市 | 长江存储科技有限责任公司 | 酸性废气东面 006 | 氯气 | 0.92 | 0.92 | mg/m3 | 否 | / | 2021-06-09
武汉市 | 长江存储科技有限责任公司 | 酸性废气西面 004 | 氨 | 0.468 | 0.468 | kg/h | 否 | / | 2021-06-08
武汉市 | 长江存储科技有限责任公司 | 酸性废气西面 004 | 氮氧化物 | <3 | <3 | mg/m3 | 否 | / | 2021-06-08
武汉市 | 长江存储科技有限责任公司 | 酸性废气西面 004 | 二氧化硫 | 3 | 3 | mg/m3 | 否 | / | 2021-06-08
武汉市 | 长江存储科技有限责任公司 | 酸性废气西面 004 | 氟化物 | <0.06 | <0.06 | mg/m3 | 否 | / | 2021-06-08
武汉市 | 长江存储科技有限责任公司 | 酸性废气西面 004 | 颗粒物 | 4.8 | 4.8 | mg/m3 | 否 | / | 2021-06-08
武汉市 | 长江存储科技有限责任公司 | 酸性废气西面 004 | 硫酸雾 | 2.2 | 2.2 | mg/m3 | 否 | / | 2021-06-08
武汉市 | 长江存储科技有限责任公司 | 酸性废气西面 004 | 氯化氢 | 1.3 | 1.3 | mg/m3 | 否 | / | 2021-06-08
武汉市 | 长江存储科技有限责任公司 | 酸性废气西面 004 | 氯气 | 0.38 | 0.38 | mg/m3 | 否 | / | 2021-06-08
武汉市 | 长江存储科技有限责任公司 | 酸性废气西面 005 | 氨 | 0.251 | 0.251 | kg/h | 否 | / | 2021-06-08
武汉市 | 长江存储科技有限责任公司 | 酸性废气西面 005 | 氮氧化物 | 4 | 4 | mg/m3 | 否 | / | 2021-06-08
武汉市 | 长江存储科技有限责任公司 | 酸性废气西面 005 | 二氧化硫 | 7 | 7 | mg/m3 | 否 | / | 2021-06-08
武汉市 | 长江存储科技有限责任公司 | 酸性废气西面 005 | 氟化物 | <0.06 | <0.06 | mg/m3 | 否 | / | 2021-06-08
武汉市 | 长江存储科技有限责任公司 | 酸性废气西面 005 | 颗粒物 | 3.6 | 3.6 | mg/m3 | 否 | / | 2021-06-08
武汉市 | 长江存储科技有限责任公司 | 酸性废气西面 005 | 硫酸雾 | 2.7 | 2.7 | mg/m3 | 否 | / | 2021-06-08
武汉市 | 长江存储科技有限责任公司 | 酸性废气西面 005 | 氯化氢 | 0.2 | 0.2 | mg/m3 | 否 | / | 2021-06-08
武汉市 | 长江存储科技有限责任公司 | 酸性废气西面 005 | 氯气 | 0.68 | 0.68 | mg/m3 | 否 | / | 2021-06-08
武汉市 | 长江存储科技有限责任公司 | 酸性废气西面 006 | 氨 | 0 | 0 | kg/h | 否 | / | 2021-06-08
武汉市 | 长江存储科技有限责任公司 | 酸性废气西面 006 | 氮氧化物 | 6 | 6 | mg/m3 | 否 | / | 2021-06-08
武汉市 | 长江存储科技有限责任公司 | 酸性废气西面 006 | 二氧化硫 | 8 | 8 | mg/m3 | 否 | / | 2021-06-08
武汉市 | 长江存储科技有限责任公司 | 酸性废气西面 006 | 氟化物 | 1.21 | 1.21 | mg/m3 | 否 | / | 2021-06-08
武汉市 | 长江存储科技有限责任公司 | 酸性废气西面 006 | 颗粒物 | 3.7 | 3.7 | mg/m3 | 否 | / | 2021-06-08
武汉市 | 长江存储科技有限责任公司 | 酸性废气西面 006 | 硫酸雾 | 2.4 | 2.4 | mg/m3 | 否 | / | 2021-06-08
武汉市 | 长江存储科技有限责任公司 | 酸性废气西面 006 | 氯化氢 | 1 | 1 | mg/m3 | 否 | / | 2021-06-08
武汉市 | 长江存储科技有限责任公司 | 酸性废气西面 006 | 氯气 | 0.58 | 0.58 | mg/m3 | 否 | / | 2021-06-08
武汉市 | 长江存储科技有限责任公司 | 丽华园 YY-04 油烟废气排气筒 | 油烟 | 0.3 | 1.0 | mg/m3 | 否 | / | 2021-06-08
武汉市 | 长江存储科技有限责任公司 | 丽华园 YY-05 油烟废气排气筒 | 油烟 | 0.52 | 0.2 | mg/m3 | 否 | / | 2021-06-08
武汉市 | 长江存储科技有限责任公司 | 华鼎2号厨房油烟废气排气筒 | 油烟 | 0.6 | 1.2 | mg/m3 | 否 | / | 2021-06-08
武汉市 | 长江存储科技有限责任公司 | 有机废气 | 氮氧化物 | 6 | 6 | mg/m3 | 否 | / | 2021-06-09
武汉市 | 长江存储科技有限责任公司 | 有机废气 | 二氧化硫 | <3 | <3 | mg/m3 | 否 | / | 2021-06-09
武汉市 | 长江存储科技有限责任公司 | 有机废气 | 挥发性有机物 | 1.07 | 1.07 | mg/m3 | 否 | / | 2021-06-09
武汉市 | 长江存储科技有限责任公司 | 有机废气 | 颗粒物 | 3.5 | 3.5 | mg/m3 | 否 | / | 2021-06-09
武汉市 | 长江存储科技有限责任公司 | WWT 排气筒 | 氨 | 0.413 | 0.413 | kg/h | 否 | / | 2021-11-04
武汉市 | 长江存储科技有限责任公司 | WWT 排气筒 | 硫化氢 | 0.003 | 0.003 | kg/h | 否 | / | 2021-11-04
武汉市 | 长江存储科技有限责任公司 | 纯水站 CUB1a | 氯化氢 | 1.7 | 1.7 | mg/m3 | 否 | / | 2021-11-04
武汉市 | 长江存储科技有限责任公司 | 纯水站 CUB1b | 氯化氢 | 1.4 | 1.4 | mg/m3 | 否 | / | 2021-11-04
武汉市 | 长江存储科技有限责任公司 | 锅炉8# | 氮氧化物 | 24 | 28 | mg/m3 | 否 | / | 2021-11-04
武汉市 | 长江存储科技有限责任公司 | 锅炉8# | 二氧化硫 | <3 | <3 | mg/m3 | 否 | / | 2021-11-04
武汉市 | 长江存储科技有限责任公司 | 锅炉8# | 颗粒物 | 3.3 | 4 | mg/m3 | 否 | / | 2021-11-04
武汉市 | 长江存储科技有限责任公司 | 锅炉8# | 林格曼黑度 | <1 | <1 | 级 | 否 | / | 2021-11-04
武汉市 | 长江存储科技有限责任公司 | 锅炉12# | 氮氧化物 | 29 | 28 | mg/m3 | 否 | / | 2021-11-04
武汉市 | 长江存储科技有限责任公司 | 锅炉12# | 二氧化硫 | <3 | <3 | mg/m3 | 否 | / | 2021-11-04
武汉市 | 长江存储科技有限责任公司 | 锅炉12# | 颗粒物 | 4.4 | 4 | mg/m3 | 否 | / | 2021-11-04
武汉市 | 长江存储科技有限责任公司 | 锅炉12# | 林格曼黑度 | <1 | <1 | 级 | 否 | / | 2021-11-04
武汉市 | 长江存储科技有限责任公司 | 含砷废气 | 氟化物 | <0.06 | <0.06 | mg/m3 | 否 | / | 2021-11-03
武汉市 | 长江存储科技有限责任公司 | 含砷废气 | 砷及其化合物 | <0.0001 | <0.0001 | mg/m3 | 否 | / | 2021-11-03
武汉市 | 长江存储科技有限责任公司 | 碱性废气东面 001 | 氨 | 0 | 0 | kg/h | 否 | / | 2021-11-03
武汉市 | 长江存储科技有限责任公司 | 碱性废气西面 001 | 氨 | 0.043 | 0.043 | kg/h | 否 | / | 2021-11-03
武汉市 | 长江存储科技有限责任公司 | 酸性废气东面 005 | 氨 | 0.148 | 0.148 | kg/h | 否 | / | 2021-11-03
武汉市 | 长江存储科技有限责任公司 | 酸性废气东面 005 | 氮氧化物 | 21 | 21 | mg/m3 | 否 | / | 2021-11-03
武汉市 | 长江存储科技有限责任公司 | 酸性废气东面 005 | 二氧化硫 | <3 | <3 | mg/m3 | 否 | / | 2021-11-03
武汉市 | 长江存储科技有限责任公司 | 酸性废气东面 005 | 氟化物 | 0.41 | 0.41 | mg/m3 | 否 | / | 2021-11-03
武汉市 | 长江存储科技有限责任公司 | 酸性废气东面 005 | 颗粒物 | 7.1 | 7.1 | mg/m3 | 否 | / | 2021-11-03
武汉市 | 长江存储科技有限责任公司 | 酸性废气东面 005 | 硫酸雾 | 0.5 | 0.5 | mg/m3 | 否 | / | 2021-11-03
武汉市 | 长江存储科技有限责任公司 | 酸性废气东面 005 | 氯化氢 | 1.4 | 1.4 | mg/m3 | 否 | / | 2021-11-03
武汉市 | 长江存储科技有限责任公司 | 酸性废气东面 005 | 氯气 | 2.3 | 2.3 | mg/m3 | 否 | / | 2021-11-03
武汉市 | 长江存储科技有限责任公司 | 酸性废气东面 006 | 氨 | 0 | 0 | kg/h | 否 | / | 2021-11-03
武汉市 | 长江存储科技有限责任公司 | 酸性废气东面 006 | 氮氧化物 | 9 | 9 | mg/m3 | 否 | / | 2021-11-03
武汉市 | 长江存储科技有限责任公司 | 酸性废气东面 006 | 二氧化硫 | <3 | <3 | mg/m3 | 否 | / | 2021-11-03
武汉市 | 长江存储科技有限责任公司 | 酸性废气东面 006 | 氟化物 | 0.32 | 0.32 | mg/m3 | 否 | / | 2021-11-03
武汉市 | 长江存储科技有限责任公司 | 酸性废气东面 006 | 颗粒物 | 2.6 | 2.6 | mg/m3 | 否 | / | 2021-11-03
武汉市 | 长江存储科技有限责任公司 | 酸性废气东面 006 | 硫酸雾 | 0.6 | 0.6 | mg/m3 | 否 | / | 2021-11-03
武汉市 | 长江存储科技有限责任公司 | 酸性废气东面 006 | 氯化氢 | 1.3 | 1.3 | mg/m3 | 否 | / | 2021-11-03
武汉市 | 长江存储科技有限责任公司 | 酸性废气东面 006 | 氯气 | 1.2 | 1.2 | mg/m3 | 否 | / | 2021-11-03
武汉市 | 长江存储科技有限责任公司 | 酸性废气西面 003 | 氨 | 0.092 | 0.092 | kg/h | 否 | / | 2021-11-03
武汉市 | 长江存储科技有限责任公司 | 酸性废气西面 003 | 氮氧化物 | 8 | 8 | mg/m3 | 否 | / | 2021-11-03
武汉市 | 长江存储科技有限责任公司 | 酸性废气西面 003 | 二氧化硫 | <3 | <3 | mg/m3 | 否 | / | 2021-11-03
武汉市 | 长江存储科技有限责任公司 | 酸性废气西面 003 | 氟化物 | 0.08 | 0.08 | mg/m3 | 否 | / | 2021-11-03
武汉市 | 长江存储科技有限责任公司 | 酸性废气西面 003 | 颗粒物 | 2.7 | 2.7 | mg/m3 | 否 | / | 2021-11-03
武汉市 | 长江存储科技有限责任公司 | 酸性废气西面 003 | 硫酸雾 | 0.5 | 0.5 | mg/m3 | 否 | / | 2021-11-03
武汉市 | 长江存储科技有限责任公司 | 酸性废气西面 003 | 氯化氢 | 1.6 | 1.6 | mg/m3 | 否 | / | 2021-11-03
武汉市 | 长江存储科技有限责任公司 | 酸性废气西面 003 | 氯气 | 2.0 | 2.0 | mg/m3 | 否 | / | 2021-11-03
武汉市 | 长江存储科技有限责任公司 | 酸性废气西面 005 | 氨 | 0.108 | 0.108 | kg/h | 否 | / | 2021-11-03
武汉市 | 长江存储科技有限责任公司 | 酸性废气西面 005 | 氮氧化物 | <3 | <3 | mg/m3 | 否 | / | 2021-11-03
武汉市 | 长江存储科技有限责任公司 | 酸性废气西面 005 | 二氧化硫 | <3 | <3 | mg/m3 | 否 | / | 2021-11-03
武汉市 | 长江存储科技有限责任公司 | 酸性废气西面 005 | 氟化物 | 0.11 | 0.11 | mg/m3 | 否 | / | 2021-11-03
武汉市 | 长江存储科技有限责任公司 | 酸性废气西面 005 | 颗粒物 | 2.4 | 2.4 | mg/m3 | 否 | / | 2021-11-03
武汉市 | 长江存储科技有限责任公司 | 酸性废气西面 005 | 硫酸雾 | 0.8 | 0.8 | mg/m3 | 否 | / | 2021-11-03
武汉市 | 长江存储科技有限责任公司 | 酸性废气西面 005 | 氯化氢 | 1.2 | 1.2 | mg/m3 | 否 | / | 2021-11-03
武汉市 | 长江存储科技有限责任公司 | 酸性废气西面 005 | 氯气 | 1.8 | 1.8 | mg/m3 | 否 | / | 2021-11-03
武汉市 | 长江存储科技有限责任公司 | 酸性废气西面 007 | 氨 | 0.020 | 0.020 | kg/h | 否 | / | 2021-11-03
武汉市 | 长江存储科技有限责任公司 | 酸性废气西面 007 | 氮氧化物 | 4 | 4 | mg/m3 | 否 | / | 2021-11-03
武汉市 | 长江存储科技有限责任公司 | 酸性废气西面 007 | 二氧化硫 | 9 | 9 | mg/m3 | 否 | / | 2021-11-03
武汉市 | 长江存储科技有限责任公司 | 酸性废气西面 007 | 氟化物 | 0.12 | 0.12 | mg/m3 | 否 | / | 2021-11-03
武汉市 | 长江存储科技有限责任公司 | 酸性废气西面 007 | 颗粒物 | 4.2 | 4.2 | mg/m3 | 否 | / | 2021-11-03
武汉市 | 长江存储科技有限责任公司 | 酸性废气西面 007 | 硫酸雾 | 0.4 | 0.4 | mg/m3 | 否 | / | 2021-11-03
武汉市 | 长江存储科技有限责任公司 | 酸性废气西面 007 | 氯化氢 | 1.3 | 1.3 | mg/m3 | 否 | / | 2021-11-03
武汉市 | 长江存储科技有限责任公司 | 酸性废气西面 007 | 氯气 | 2.0 | 2.0 | mg/m3 | 否 | / | 2021-11-03
武汉市 | 长江存储科技有限责任公司 | 10#油烟 | 油烟 | 0.5 | 0.5 | mg/m3 | 否 | / | 2021-12-13
武汉市 | 长江存储科技有限责任公司 | 11#油烟 | 油烟 | 0.8 | 0.8 | mg/m3 | 否 | / | 2021-12-13
武汉市 | 长江存储科技有限责任公司 | 12#油烟 | 油烟 | 0.5 | 0.5 | mg/m3 | 否 | / | 2021-12-13
武汉市 | 长江存储科技有限责任公司 | 有机废气 | 氮氧化物 | 5 | 5 | mg/m3 | 否 | / | 2021-11-03
武汉市 | 长江存储科技有限责任公司 | 有机废气 | 二氧化硫 | <3 | <3 | mg/m3 | 否 | / | 2021-11-03
武汉市 | 长江存储科技有限责任公司 | 有机废气 | 挥发性有机物 | 0.700 | 0.700 | mg/m3 | 否 | / | 2021-11-03
武汉市 | 长江存储科技有限责任公司 | 有机废气 | 颗粒物 | 2.8 | 2.8 | mg/m3 | 否 | / | 2021-11-03
武汉市 | 海思光电子有限公司 | 有机废气 | 二甲苯 | 0 | 0 | mg/m3 | 否 | / | 2021-06-11
武汉市 | 海思光电子有限公司 | 有机废气 | 非甲烷总烃 | 22.6 | 0 | mg/m3 | 否 | / | 2021-06-11
武汉市 | 海思光电子有限公司 | 有机废气 | 甲醇 | 0 | 0 | mg/m3 | 否 | / | 2021-06-11
武汉市 | 海思光电子有限公司 | 外延废气、有机废气 | 氨 | 0.55 | 0 | mg/m3 | 否 |  | 2021-06-11
武汉市 | 海思光电子有限公司 | 外延废气、有机废气 | 氮氧化物 | 3 | 0 | mg/m3 | 否 | / | 2021-06-11
武汉市 | 海思光电子有限公司 | 外延废气、有机废气 | 氟化物 | 2.67 | 0 | mg/L | 否 | / | 2021-06-11
武汉市 | 海思光电子有限公司 | 外延废气、有机废气 | 颗粒物 | 20 | 0 | mg/L | 否 | / | 2021-06-11
武汉市 | 海思光电子有限公司 | 外延废气、有机废气 | 硫酸雾 | 0 | 0 | mg/m3 | 否 | / | 2021-06-11
武汉市 | 海思光电子有限公司 | 外延废气、有机废气 | 氯化氢 | 7.4 | 0 | mg/m3 | 否 | / | 2021-06-11
武汉市 | 海思光电子有限公司 | 外延废气、有机废气 | 氯气 | 2.7 | 0 | mg/m3 | 否 | / | 2021-06-11
武汉市 | 武汉重型机床集团有限公司 | 酸雾排气筒（P2） | 硫酸雾 | 2.36 | 2.36 | mg/m3 | 否 |  | 2021-06-11
武汉市 | 武汉重型机床集团有限公司 | 淬火排气筒（P6） | 非甲烷总烃 | 3.09 | 3.09 | mg/m3 | 否 |  | 2021-06-11
武汉市 | 武汉重型机床集团有限公司 | 淬火排气筒（P6） | 颗粒物 | 6.1 | 6.1 | mg/m3 | 否 | / | 2021-06-11
武汉市 | 武汉重型机床集团有限公司 | 调制废气排气筒（P3） | 非甲烷总烃 | 3.34 | 3.34 | mg/m3 | 否 | / | 2021-06-10
武汉市 | 武汉重型机床集团有限公司 | 调制废气排气筒（P3） | 颗粒物 | 2.2 | 2.2 | mg/m3 | 否 | / | 2021-06-10
武汉市 | 武汉重型机床集团有限公司 | 发蓝油雾排气筒（P4） | 非甲烷总烃 | 2.34 | 2.34 | mg/m3 | 否 | / | 2021-06-11
武汉市 | 武汉重型机床集团有限公司 | 发蓝油雾排气筒（P4） | 颗粒物 | 1.9 | 1.9 | mg/m3 | 否 | / | 2021-06-11
武汉市 | 武汉重型机床集团有限公司 | 回火排气筒（P7） | 非甲烷总烃 | 2.33 | 2.33 | mg/m3 | 否 | / | 2021-06-10
武汉市 | 武汉重型机床集团有限公司 | 回火排气筒（P7） | 颗粒物 | 1.8 | 1.8 | mg/m3 | 否 | / | 2021-06-10
武汉市 | 武汉重型机床集团有限公司 | 喷塑排气筒（喷3#） | 氮氧化物 | 3 | 3 | mg/m3 | 否 |  | 2021-06-11
武汉市 | 武汉重型机床集团有限公司 | 喷塑排气筒（喷3#） | 二氧化硫 | 3 | 3 | mg/m3 | 否 | / | 2021-06-11
武汉市 | 武汉重型机床集团有限公司 | 喷塑排气筒（喷3#） | 非甲烷总烃 | 2.56 | 2.56 | mg/m3 | 否 |  | 2021-06-11
武汉市 | 武汉重型机床集团有限公司 | 喷塑排气筒（喷3#） | 颗粒物 | 2.5 | 2.5 | mg/m3 | 否 | / | 2021-06-11
武汉市 | 武汉重型机床集团有限公司 | 渗氮排气筒（S1） | 氨 | 0.023 | 0.023 | kg/h | 否 | / | 2021-06-10
武汉市 | 武汉重型机床集团有限公司 | 退火加热炉排气筒（P8） | 氮氧化物 | 3 | 3 | mg/m3 | 否 | / | 2021-06-10
武汉市 | 武汉重型机床集团有限公司 | 退火加热炉排气筒（P8） | 二氧化硫 | 3 | 3 | mg/m3 | 否 | / | 2021-06-10
武汉市 | 武汉重型机床集团有限公司 | 退火加热炉排气筒（P8） | 颗粒物 | 2.8 | 2.8 | mg/m3 | 否 | / | 2021-06-10
武汉市 | 武汉重型机床集团有限公司 | 盐浴废气排气筒（P5） | 颗粒物 | 3.6 | 3.6 | mg/m3 | 否 | / | 2021-06-11
武汉市 | 武汉重型机床集团有限公司 | 铸造表干炉排气筒（炉2） | 氮氧化物 | 3 | 22 | mg/m3 | 否 | / | 2021-06-10
武汉市 | 武汉重型机床集团有限公司 | 铸造表干炉排气筒（炉2） | 二氧化硫 | 3 | 22 | mg/m3 | 否 |  | 2021-06-10
武汉市 | 武汉重型机床集团有限公司 | 铸造表干炉排气筒（炉2） | 颗粒物 | 4.5 | 26.5 | mg/m3 | 否 | / | 2021-06-10
武汉市 | 武汉重型机床集团有限公司 | 铸造时效炉排气筒（炉1） | 氮氧化物 | 3 | 15 | mg/m3 | 否 | / | 2021-06-10
武汉市 | 武汉重型机床集团有限公司 | 铸造时效炉排气筒（炉1） | 二氧化硫 | 3 | 15 | mg/m3 | 否 | / | 2021-06-10
武汉市 | 武汉重型机床集团有限公司 | 铸造时效炉排气筒（炉1） | 颗粒物 | 5.1 | 24.7 | mg/m3 | 否 | / | 2021-06-10
武汉市 | 武汉重型机床集团有限公司 | 铸造机模排气筒（模1#） | 颗粒物 | 4.0 | 4.0 | mg/m3 | 否 | / | 2021-06-11
武汉市 | 武汉重型机床集团有限公司 | 金结喷砂排气筒（喷1#） | 颗粒物 | 18.2 | 18.2 | mg/m3 | 否 | / | 2021-06-11
武汉市 | 武汉重型机床集团有限公司 | 熔炼排气筒（C1） | 颗粒物 | 2.4 | 2.4 | mg/m3 | 否 | / | 2021-06-11
武汉市 | 武汉重型机床集团有限公司 | 清理废气排气筒（清1） | 颗粒物 | 2.1 | 2.1 | mg/m3 | 否 | / | 2021-06-10
武汉市 | 武汉重型机床集团有限公司 | 新砂烘干排气筒（C11） | 颗粒物 | 2.0 | 2.0 | mg/m3 | 否 | / | 2021-06-11
武汉市 | 武汉重型机床集团有限公司 | 铸造回砂排气筒（C10） | 颗粒物 | 3.4 | 3.4 | mg/m3 | 否 | / | 2021-06-10
武汉市 | 武汉重型机床集团有限公司 | 铸造落砂排气筒（C4） | 颗粒物 | 1.8 | 1.8 | mg/m3 | 否 | / | 2021-06-11
武汉市 | 武汉重型机床集团有限公司 | 铸造落砂排气筒（C5） | 颗粒物 | 3.2 | 3.2 | mg/m3 | 否 | / | 2021-06-10
武汉市 | 武汉重型机床集团有限公司 | 铸造落砂排气筒（C7） | 颗粒物 | 2.4 | 2.4 | mg/m3 | 否 | / | 2021-06-11
武汉市 | 武汉重型机床集团有限公司 | 铸造砂处理排气筒（C8） | 颗粒物 | 2.9 | 2.9 | mg/m3 | 否 | / | 2021-06-11
武汉市 | 武汉重型机床集团有限公司 | 装配立车排气筒3-2 | 苯 | 0.0015 | 0.0015 | mg/m3 | 否 | / | 2021-06-10
武汉市 | 武汉重型机床集团有限公司 | 装配立车排气筒3-2 | 二甲苯 | 1.87 | 1.87 | mg/m3 | 否 |  | 2021-06-10
武汉市 | 武汉重型机床集团有限公司 | 装配立车排气筒3-2 | 非甲烷总烃 | 3.34 | 3.34 | mg/m3 | 否 | / | 2021-06-10
武汉市 | 武汉重型机床集团有限公司 | 装配立车排气筒3-2 | 甲苯 | 0.193 | 0.193 | mg/m3 | 否 | / | 2021-06-10
武汉市 | 武汉重型机床集团有限公司 | 装配立车排气筒3-2 | 颗粒物 | 3.1 | 3.1 | mg/m3 | 否 | / | 2021-06-10
武汉市 | 武汉重型机床集团有限公司 | 酸雾排气筒（P2） | 硫酸雾 | 0.77 | 0.77 | mg/m3 | 否 |  | 2021-10-21
武汉市 | 武汉重型机床集团有限公司 | 淬火排气筒（P6） | 非甲烷总烃 | 0.92 | 0.92 | mg/m3 | 否 |  | 2021-10-21
武汉市 | 武汉重型机床集团有限公司 | 淬火排气筒（P6） | 颗粒物 | 2.0 | 2.0 | mg/m3 | 否 | / | 2021-10-21
武汉市 | 武汉重型机床集团有限公司 | 调制废气排气筒（P3） | 非甲烷总烃 | 1.72 | 1.72 | mg/m3 | 否 | / | 2021-10-21
武汉市 | 武汉重型机床集团有限公司 | 调制废气排气筒（P3） | 颗粒物 | 3.2 | 3.2 | mg/m3 | 否 | / | 2021-10-21
武汉市 | 武汉重型机床集团有限公司 | 发蓝油雾排气筒（P4） | 非甲烷总烃 | 0.87 | 0.87 | mg/m3 | 否 | / | 2021-10-21
武汉市 | 武汉重型机床集团有限公司 | 发蓝油雾排气筒（P4） | 颗粒物 | 2.0 | 2.0 | mg/m3 | 否 | / | 2021-10-21
武汉市 | 武汉重型机床集团有限公司 | 回火排气筒（P7） | 非甲烷总烃 | 1.74 | 1.74 | mg/m3 | 否 | / | 2021-10-21
武汉市 | 武汉重型机床集团有限公司 | 回火排气筒（P7） | 颗粒物 | 2.1 | 2.1 | mg/m3 | 否 | / | 2021-10-21
武汉市 | 武汉重型机床集团有限公司 | 喷塑排气筒（喷3#） | 氮氧化物 | 3 | 3 | mg/m3 | 否 |  | 2021-10-21
武汉市 | 武汉重型机床集团有限公司 | 喷塑排气筒（喷3#） | 二氧化硫 | 3 | 3 | mg/m3 | 否 | / | 2021-10-21
武汉市 | 武汉重型机床集团有限公司 | 喷塑排气筒（喷3#） | 非甲烷总烃 | 1.13 | 1.13 | mg/m3 | 否 |  | 2021-10-21
武汉市 | 武汉重型机床集团有限公司 | 喷塑排气筒（喷3#） | 颗粒物 | 2.0 | 2.0 | mg/m3 | 否 | / | 2021-10-21
武汉市 | 武汉重型机床集团有限公司 | 退火加热炉排气筒（P8） | 氮氧化物 | 3 | 3 | mg/m3 | 否 | / | 2021-10-21
武汉市 | 武汉重型机床集团有限公司 | 退火加热炉排气筒（P8） | 二氧化硫 | 3 | 3 | mg/m3 | 否 | / | 2021-10-21
武汉市 | 武汉重型机床集团有限公司 | 退火加热炉排气筒（P8） | 颗粒物 | 1.9 | 1.9 | mg/m3 | 否 | / | 2021-10-21
武汉市 | 武汉重型机床集团有限公司 | 盐浴废气排气筒（P5） | 颗粒物 | 5.6 | 5.6 | mg/m3 | 否 | / | 2021-10-21
武汉市 | 武汉重型机床集团有限公司 | 铸造时效炉排气筒（炉1） | 氮氧化物 | 17 | 88 | mg/m3 | 否 | / | 2021-10-14
武汉市 | 武汉重型机床集团有限公司 | 铸造时效炉排气筒（炉1） | 二氧化硫 | 9 | 46 | mg/m3 | 否 | / | 2021-10-14
武汉市 | 武汉重型机床集团有限公司 | 铸造时效炉排气筒（炉1） | 颗粒物 | 3.1 | 14.9 | mg/m3 | 否 | / | 2021-10-14
武汉市 | 武汉重型机床集团有限公司 | 铸造时效炉排气筒（炉2） | 氮氧化物 | 3 | 26 | mg/m3 | 否 | / | 2021-10-14
武汉市 | 武汉重型机床集团有限公司 | 铸造时效炉排气筒（炉2） | 二氧化硫 | 3 | 25 | mg/m3 | 否 |  | 2021-10-14
武汉市 | 武汉重型机床集团有限公司 | 铸造时效炉排气筒（炉2） | 颗粒物 | 4.1 | 34.4 | mg/m3 | 否 | / | 2021-10-14
武汉市 | 武汉重型机床集团有限公司 | 金结喷砂排气筒（喷2#） | 颗粒物 | 4.2 | 4.2 | mg/m3 | 否 | / | 2021-10-21
武汉市 | 武汉重型机床集团有限公司 | 金结喷砂排气筒（喷1#） | 颗粒物 | 1.7 | 1.7 | mg/m3 | 否 | / | 2021-10-21
武汉市 | 武汉重型机床集团有限公司 | 熔炼排气筒（C1） | 颗粒物 | 2.8 | 2.8 | mg/m3 | 否 | / | 2021-10-14
武汉市 | 武汉重型机床集团有限公司 | 清理废气排气筒（清1） | 颗粒物 | 2.5 | 2.5 | mg/m3 | 否 | / | 2021-12-14
武汉市 | 武汉重型机床集团有限公司 | 新砂烘干排气筒（C11） | 颗粒物 | 2.6 | 2.6 | mg/m3 | 否 | / | 2021-10-14
武汉市 | 武汉重型机床集团有限公司 | 铸造回砂排气筒（C10） | 颗粒物 | 2.8 | 2.8 | mg/m3 | 否 | / | 2021-12-14
武汉市 | 武汉重型机床集团有限公司 | 铸造落砂排气筒（C4） | 颗粒物 | 2.6 | 2.6 | mg/m3 | 否 | / | 2021-10-14
武汉市 | 武汉重型机床集团有限公司 | 铸造落砂排气筒（C5） | 颗粒物 | 2.2 | 2.2 | mg/m3 | 否 | / | 2021-10-14
武汉市 | 武汉重型机床集团有限公司 | 铸造砂处理排气筒（C7） | 颗粒物 | 2.0 | 2.0 | mg/m3 | 否 | / | 2021-10-14
武汉市 | 武汉重型机床集团有限公司 | 铸造砂处理排气筒（C8） | 颗粒物 | 2.4 | 2.4 | mg/m3 | 否 | / | 2021-10-14
武汉市 | 武汉重型机床集团有限公司 | 装配立车排气筒3-2 | 苯 | 0.0015 | 0.0015 | mg/m3 | 否 | / | 2021-10-21
武汉市 | 武汉重型机床集团有限公司 | 装配立车排气筒3-2 | 二甲苯 | 1.06 | 1.06 | mg/m3 | 否 |  | 2021-10-21
武汉市 | 武汉重型机床集团有限公司 | 装配立车排气筒3-2 | 非甲烷总烃 | 1.73 | 1.73 | mg/m3 | 否 | / | 2021-10-21
武汉市 | 武汉重型机床集团有限公司 | 装配立车排气筒3-2 | 甲苯 | 0.0015 | 0.0015 | mg/m3 | 否 | / | 2021-10-21
武汉市 | 武汉重型机床集团有限公司 | 装配立车排气筒3-2 | 颗粒物 | 1.9 | 1.9 | mg/m3 | 否 | / | 2021-10-21
武汉市 | 武汉凯顺石化科技有限公司 | 污水处理厂臭气处理设施DA005 | 氨 | 0.009 | 0.009 | kg/h | 否 | / | 2021-03-30
武汉市 | 武汉凯顺石化科技有限公司 | 污水处理厂臭气处理设施DA005 | 苯 | 0.068 | 0.068 | mg/m3 | 否 | / | 2021-03-30
武汉市 | 武汉凯顺石化科技有限公司 | 污水处理厂臭气处理设施DA005 | 丙烯腈 | <0.1 | <0.1 | mg/m3 | 否 | / | 2021-03-30
武汉市 | 武汉凯顺石化科技有限公司 | 污水处理厂臭气处理设施DA005 | 臭气浓度 | 1303 | 1303 | 无量纲 | 否 | / | 2021-03-30
武汉市 | 武汉凯顺石化科技有限公司 | 污水处理厂臭气处理设施DA005 | 二甲苯 | 0.706 | 0.706 | mg/m3 | 否 | / | 2021-03-30
武汉市 | 武汉凯顺石化科技有限公司 | 污水处理厂臭气处理设施DA005 | 非甲烷总烃 | 3.15 | 3.15 | mg/m3 | 否 | / | 2021-03-30
武汉市 | 武汉凯顺石化科技有限公司 | 污水处理厂臭气处理设施DA005 | 酚类 | 0.24 | 0.24 | mg/m3 | 否 | / | 2021-03-30
武汉市 | 武汉凯顺石化科技有限公司 | 污水处理厂臭气处理设施DA005 | 甲苯 | 0.127 | 0.127 | mg/m3 | 否 | / | 2021-03-30
武汉市 | 武汉凯顺石化科技有限公司 | 污水处理厂臭气处理设施DA005 | 硫化氢 | 0.0000043 | 0.0000043 | kg/h | 否 | / | 2021-03-30
黄石市 | 湖北新冶钢特种材料有限公司 | 160t/h锅炉 | 氮氧化物 | 6 | 5 | mg/m3 | 否 | / | 2021-03-24
黄石市 | 湖北新冶钢特种材料有限公司 | 160t/h锅炉 | 二氧化硫 | 0 | 0 | mg/m3 | 否 | / | 2021-03-24
黄石市 | 湖北新冶钢特种材料有限公司 | 160t/h锅炉 | 烟尘 | 2.8 | 2.7 | mg/m3 | 否 | / | 2021-03-24
黄石市 | 黄石新兴管业有限公司 | 烧结机头排气筒01#（H=70m） | 氮氧化物 | 283 | 283 | mg/m3 | 否 | / | 2021-04-16
黄石市 | 黄石新兴管业有限公司 | 烧结机头排气筒01#（H=70m） | 二氧化硫 | 48 | 48 | mg/m3 | 否 | / | 2021-04-16
黄石市 | 黄石新兴管业有限公司 | 烧结机头排气筒01#（H=70m） | 氟化物 |  |  | mg/m3 | 否 |  | 2021-04-16
黄石市 | 黄石新兴管业有限公司 | 烧结机头排气筒01#（H=70m） | 颗粒物 | 38.9 | 38.9 | mg/m3 | 否 | / | 2021-04-16
黄石市 | 黄石新兴管业有限公司 | 烧结机尾排气筒02#（H=25m） | 颗粒物 | 5.6 | 5.6 | mg/m3 | 否 | / | 2021-04-16
黄石市 | 黄石新兴管业有限公司 | 铸管熔炼 | 颗粒物 | <1.0 | <1.0 | mg/m3 | 否 | / | 2021-04-16
黄石市 | 黄石新兴管业有限公司 | 高炉槽上废气排放口 | 颗粒物 | 5.7 | 5.7 | mg/m3 | 否 | / | 2021-04-16
黄石市 | 黄石新兴管业有限公司 | 高炉出铁场废气排放口 | 颗粒物 | 4.7 | 4.7 | mg/m3 | 否 | / | 2021-04-16
黄石市 | 黄石新兴管业有限公司 | 高炉矿槽废气排放口 | 颗粒物 | 6.5 | 6.5 | mg/m3 | 否 | / | 2021-04-16
黄石市 | 黄石新兴管业有限公司 | 高炉支沟罐废气排放口 | 颗粒物 | 3.7 | 3.7 | mg/m3 | 否 | / | 2021-04-16
黄石市 | 华润三九（黄石）药业有限公司 | DA001污水站排气筒出口 | 非甲烷总烃 | 1.72 | 1.72 | mg/m3 | 否 | / | 2021-03-25
黄石市 | 华润三九（黄石）药业有限公司 | DA003化验室排气筒出口 | 非甲烷总烃 | 5.75 | 5.75 | mg/m3 | 否 | / | 2021-03-25
黄石市 | 华润三九（黄石）药业有限公司 | DA003化验室排气筒出口 | 总挥发性有机物 | 5.29 | 5.29 | mg/m3 | 否 | / | 2021-03-25
黄石市 | 华润三九（黄石）药业有限公司 | DA004综合制剂车间排气筒出口 | 颗粒物 | 4.3 | 4.3 | mg/m3 | 否 | / | 2021-03-25
黄石市 | 华润三九（黄石）药业有限公司 | DA005提取车间排气筒出口 | 非甲烷总烃 | 4.60 | 4.60 | mg/m3 | 否 | / | 2021-03-25
黄石市 | 华润三九（黄石）药业有限公司 | DA005提取车间排气筒出口 | 颗粒物 | 5.6 | 5.6 | mg/m3 | 否 | / | 2021-03-25
黄石市 | 华润三九（黄石）药业有限公司 | DA005提取车间排气筒出口 | 总挥发性有机物 | 1.96 | 1.96 | mg/m3 | 否 | / | 2021-03-25
黄石市 | 大冶有色金属有限责任公司冶炼厂 | 环境集烟1#排气筒出口 | 氮氧化物 | <2 | <2 | mg/m3 | 否 | / | 2021-04-08
黄石市 | 大冶有色金属有限责任公司冶炼厂 | 环境集烟1#排气筒出口 | 二氧化硫 | 7 | 7 | mg/m3 | 否 | / | 2021-04-08
黄石市 | 大冶有色金属有限责任公司冶炼厂 | 环境集烟2#排气筒出口 | 氮氧化物 | 21 | 21 | mg/m3 | 否 | / | 2021-04-08
黄石市 | 大冶有色金属有限责任公司冶炼厂 | 环境集烟2#排气筒出口 | 二氧化硫 | 29 | 29 | mg/m3 | 否 | / | 2021-04-08
黄石市 | 大冶有色金属有限责任公司冶炼厂 | 制酸脱硫尾气排气筒出口 | 氮氧化物 | 65 | 65 | mg/m3 | 否 | / | 2021-04-08
黄石市 | 大冶有色金属有限责任公司冶炼厂 | 制酸脱硫尾气排气筒出口 | 二氧化硫 | 79 | 79 | mg/m3 | 否 | / | 2021-04-08
黄石市 | 湖北爱粤粉末涂料有限公司 | 中央集尘排气筒出口 | 非甲烷总烃 | 2.13 | 2.13 | mg/m3 | 否 | / | 2021-08-17
黄石市 | 湖北爱粤粉末涂料有限公司 | 中央集尘排气筒出口 | 颗粒物 | 3.6 | 3.6 | mg/m3 | 否 | / | 2021-08-17
十堰市 | 竹溪瑞城水泥有限公司 | DA001 | 颗粒物 | 14.3 | 14.3 | mg/m3 | 否 | / | 2021-09-23
十堰市 | 竹溪瑞城水泥有限公司 | DA015 | 颗粒物 | 14.3 | 14.3 | mg/L | 否 | / | 2021-09-23
十堰市 | 竹溪瑞城水泥有限公司 | DA026 | 颗粒物 | 16.3 | 16.3 | mg/m3 | 否 | / | 2021-09-23
十堰市 | 竹溪瑞城水泥有限公司 | DA027 | 颗粒物 | 15.5 | 15.5 | mg/m3 | 否 | / | 2021-09-23
十堰市 | 竹溪瑞城水泥有限公司 | DA028 | 颗粒物 | 17.5 | 17.5 | mg/m3 | 否 | / | 2021-09-23
十堰市 | 竹溪瑞城水泥有限公司 | DA005 | 氨 | 0.38 | 0.32 | mg/m3 | 否 |  | 2021-09-23
十堰市 | 东风特汽（十堰）客车有限公司 | 喷漆车间排气筒 | 苯 | 0.0015 | 0.0015 | mg/m3 | 否 | / | 2021-06-23
十堰市 | 东风特汽（十堰）客车有限公司 | 喷漆车间排气筒 | 二甲苯 | 0.734 | 0.734 | mg/m3 | 否 | / | 2021-06-23
十堰市 | 东风特汽（十堰）客车有限公司 | 喷漆车间排气筒 | 非甲烷总烃 | 2.58 | 2.58 | mg/m3 | 否 | / | 2021-06-23
十堰市 | 东风特汽（十堰）客车有限公司 | 喷漆车间排气筒 | 甲苯 | 0.0015 | 0.0015 | mg/m3 | 否 | / | 2021-06-23
十堰市 | 东风汽车底盘系统有限公司车轮工厂 | 电泳漆烘干废气排气筒1#006 | 苯 | 0.401 | 0.401 | mg/m3 | 否 | / | 2021-06-10
十堰市 | 东风汽车底盘系统有限公司车轮工厂 | 电泳漆烘干废气排气筒1#006 | 二甲苯 | 5.83 | 5.83 | mg/m3 | 否 | / | 2021-06-10
十堰市 | 东风汽车底盘系统有限公司车轮工厂 | 电泳漆烘干废气排气筒1#006 | 非甲烷总烃 | 7.49 | 7.49 | mg/m3 | 否 | / | 2021-06-10
十堰市 | 东风汽车底盘系统有限公司车轮工厂 | 电泳漆烘干废气排气筒1#006 | 甲苯 | 0.119 | 0.119 | mg/m3 | 否 | / | 2021-06-10
十堰市 | 东风商用车有限公司车身厂 | 1号喷漆室排气筒 | 苯 | 0.390 | 0.390 | mg/m3 | 否 | / | 2021-08-20
十堰市 | 东风商用车有限公司车身厂 | 1号喷漆室排气筒 | 二甲苯 | 1.49 | 1.49 | mg/m3 | 否 | / | 2021-08-20
十堰市 | 东风商用车有限公司车身厂 | 1号喷漆室排气筒 | 非甲烷总烃 | 5.73 | 5.73 | mg/m3 | 否 | / | 2021-08-20
十堰市 | 东风商用车有限公司车身厂 | 1号喷漆室排气筒 | 甲苯 | 0.242 | 0.242 | mg/m3 | 否 | / | 2021-08-20
十堰市 | 湖北天圣药业有限公司 | 1#锅炉排放口 | 氮氧化物 | 72 | 99 | mg/m3 | 否 | / | 2021-07-08
十堰市 | 湖北天圣药业有限公司 | 1#锅炉排放口 | 二氧化硫 | 5 | 7 | mg/m3 | 否 | / | 2021-07-08
十堰市 | 湖北天圣药业有限公司 | 1#锅炉排放口 | 颗粒物 | 9.08 | 12.40 | mg/m3 | 否 | / | 2021-07-08
十堰市 | 华新环境（十堰）再生资源利用有限公司 | 废气监测点1 | 颗粒物 | 10.37 | 10.37 | mg/m3 | 否 | / | 2021-06-03
十堰市 | 十堰市郧阳区榕峰钢铁有限公司 | DA001 | 颗粒物 | 6.55 | 2.39 | mg/m3 | 否 | / | 2021-09-13
十堰市 | 郧西九丰钒业投资有限公司 | 烟道 | 氮氧化物 | 71 | 122 | mg/L | 否 |  | 2021-03-31
十堰市 | 郧西九丰钒业投资有限公司 | 烟道 | 二氧化硫 | <3 | <5 | mg/m3 | 否 | / | 2021-03-31
十堰市 | 郧西九丰钒业投资有限公司 | 烟道 | 颗粒物 | 21.6 | 37.5 | mg/m3 | 否 | / | 2021-03-31
十堰市 | 郧西九丰钒业投资有限公司 | 烟道 | 氯化氢 | 16.6 | 27.7 | mg/m3 | 否 | / | 2021-03-31
十堰市 | 竹山县秦巴钡盐有限公司 | 1 | 氮氧化物 | 83 | 117 | mg/m3 | 否 | / | 2021-04-22
十堰市 | 竹山县秦巴钡盐有限公司 | 1 | 二氧化硫 | 3 | 4 | mg/m3 | 否 | / | 2021-04-22
十堰市 | 竹山县秦巴钡盐有限公司 | 1 | 颗粒物 | 7.7 | 10.8 | mg/m3 | 否 | / | 2021-04-22
十堰市 | 竹山县秦巴钡盐有限公司 | 1 | 氮氧化物 | 85 | 136 | mg/m3 | 否 | / | 2021-07-01
十堰市 | 竹山县秦巴钡盐有限公司 | 1 | 二氧化硫 | 8 | 13 | mg/m3 | 否 | / | 2021-07-01
十堰市 | 竹山县秦巴钡盐有限公司 | 1 | 颗粒物 | 21.8 | 35 | mg/m3 | 否 | / | 2021-07-01
十堰市 | 东风华神汽车有限公司车身事业部 | 涂装车间排放口001 | 苯 | 0.469 | 0.469 | mg/m3 | 否 | / | 2021-08-19
十堰市 | 东风华神汽车有限公司车身事业部 | 涂装车间排放口001 | 二甲苯 | 1.53 | 1.53 | mg/m3 | 否 | / | 2021-08-19
十堰市 | 东风华神汽车有限公司车身事业部 | 涂装车间排放口001 | 非甲烷总烃 | 27.2 | 27.2 | mg/m3 | 否 | / | 2021-08-19
十堰市 | 东风华神汽车有限公司车身事业部 | 涂装车间排放口001 | 甲苯 | 0.540 | 0.540 | mg/m3 | 否 | / | 2021-08-19
宜昌市 | 安能（宜昌）生物质热电有限公司 | 废气监测点1 | 氮氧化物 | 55 | 61 | mg/m3 | 否 | / | 2021-10-04
宜昌市 | 安能（宜昌）生物质热电有限公司 | 废气监测点1 | 二氧化硫 | 34 | 38 | mg/m3 | 否 | / | 2021-10-04
宜昌市 | 安能（宜昌）生物质热电有限公司 | 废气监测点1 | 颗粒物 | <20 | <20 | mg/m3 | 否 | / | 2021-10-04
宜昌市 | 宜昌船舶柴油机有限公司 | 铸铁车间抛丸机排放口 | 颗粒物 | 42 | 42 | mg/m3 | 否 | / | 2021-11-16
宜昌市 | 宜昌三峡制药有限公司一厂 | 1#燃气锅炉排放口 | 氨 | 1.47 | 1.47 | mg/m3 | 否 | / | 2021-09-24
宜昌市 | 宜昌三峡制药有限公司一厂 | 1#燃气锅炉排放口 | 硫化氢 | 0.02 | 0.02 | mg/m3 | 否 | / | 2021-09-24
宜昌市 | 广汽乘用车有限公司宜昌分公司 | 1号喷漆废气集中排气筒（旧烟囱）024 | 非甲烷总烃 | 3.27 | 3.27 | mg/m3 | 否 | / | 2021-12-07
宜昌市 | 湖北宜化肥业有限公司 | 2号硫磺制酸排放口 | 二氧化硫 | 69.6 | 69.6 | mg/m3 | 否 | / | 2021-11-12
宜昌市 | 华润电力（宜昌）有限公司 | 废气监测点1 | 氮氧化物 | 17 | 18 | mg/m3 | 否 | / | 2021-10-25
宜昌市 | 华润电力（宜昌）有限公司 | 废气监测点1 | 二氧化硫 | 14 | 15 | mg/m3 | 否 | / | 2021-10-25
宜昌市 | 华润电力（宜昌）有限公司 | 废气监测点1 | 颗粒物 | 6 | 6 | mg/m3 | 否 | / | 2021-10-25
宜昌市 | 宜昌市福龙钢铁有限公司 | 废气监测点1 | 颗粒物 | 6.0 | 6.0 | mg/m3 | 否 | / | 2021-11-23
宜昌市 | 湖北汇富纳米材料股份有限公司 | 亲水一线排放口（DA005） | 氯化氢 | 0.90 | 0.90 | mg/m3 | 否 | / | 2021-12-01
宜昌市 | 湖北汇富纳米材料股份有限公司 | 亲水一线排放口（DA005） | 氯气 | <0.2 | <0.2 | mg/m3 | 否 | / | 2021-12-01
宜昌市 | 中国葛洲坝集团机械船舶有限公司 | 喷漆1排放口001 | 挥发性有机物 | 0.442 | 0.442 | mg/m3 | 否 | / | 2021-10-09
宜昌市 | 湖北兴福电子材料有限公司 | 氧化尾气排放口005 | 非甲烷总烃 | 0.32 | 0.32 | mg/m3 | 否 | / | 2021-11-16
宜昌市 | 湖北泰盛化工有限公司 | 废气监测点1 | 氮氧化物 | 64 | 151 | mg/m3 | 否 | / | 2021-11-10
宜昌市 | 湖北泰盛化工有限公司 | 废气监测点1 | 二氧化硫 | 1.67 | 3.93 | mg/m3 | 否 | / | 2021-11-10
宜昌市 | 湖北泰盛化工有限公司 | 废气监测点1 | 颗粒物 | 19 | 45 | mg/m3 | 否 | / | 2021-11-10
宜昌市 | 宜昌三峡制药有限公司（二分厂） | 污水处理站排气口001 | 氨 | 1.56 | 1.56 | mg/m3 | 否 | / | 2021-10-22
宜昌市 | 宜昌三峡制药有限公司（二分厂） | 污水处理站排气口001 | 硫化氢 | 0.169 | 0.169 | mg/m3 | 否 | / | 2021-10-22
宜昌市 | 湖北兴瑞硅材料有限公司 | 废气监测点1 | 氮氧化物 | 6 | 6 | mg/m3 | 否 | / | 2021-11-09
宜昌市 | 湖北兴瑞硅材料有限公司 | 废气监测点1 | 二氧化硫 | <3 | <3 | mg/m3 | 否 | / | 2021-11-09
宜昌市 | 湖北兴瑞硅材料有限公司 | 废气监测点1 | 颗粒物 | 4.2 | 4.0 | mg/m3 | 否 | / | 2021-11-09
宜昌市 | 湖北宜化化工股份有限公司尿素分厂 | 废气监测点1 | 氮氧化物 | 24 | 37 | mg/m3 | 否 | / | 2021-11-11
宜昌市 | 湖北宜化化工股份有限公司尿素分厂 | 废气监测点1 | 二氧化硫 | 7.10 | 10.9 | mg/m3 | 否 | / | 2021-11-11
宜昌市 | 湖北宜化化工股份有限公司尿素分厂 | 废气监测点1 | 颗粒物 | <20 | <20 | mg/m3 | 否 | / | 2021-11-11
宜昌市 | 湖北城东再生资源科技发展有限公司 | 烟囱 | 氮氧化物 | 79 | 137 | mg/m3 | 否 | / | 2021-09-24
宜昌市 | 湖北城东再生资源科技发展有限公司 | 烟囱 | 二氧化硫 | 9 | 16 | mg/m3 | 否 | / | 2021-09-24
宜昌市 | 湖北城东再生资源科技发展有限公司 | 烟囱 | 挥发性有机物 | 1.24 | 2.16 | mg/m3 | 否 | / | 2021-09-24
宜昌市 | 湖北城东再生资源科技发展有限公司 | 烟囱 | 颗粒物 | 10.6 | 18.4 | mg/m3 | 否 | / | 2021-09-24
宜昌市 | 湖北祥临科技有限公司 | 废气监测点1 | 氮氧化物 | 20 | 21 | mg/m3 | 否 | / | 2021-08-25
宜昌市 | 湖北祥临科技有限公司 | 废气监测点1 | 二氧化硫 | <3 | <3 | mg/m3 | 否 | / | 2021-08-25
宜昌市 | 湖北祥临科技有限公司 | 废气监测点1 | 林格曼黑度 | <1.00 | <1.00 | 级 | 否 | / | 2021-08-25
宜昌市 | 湖北祥临科技有限公司 | 废气监测点1 | 烟尘 | 5.3 | 5.6 | mg/m3 | 否 | / | 2021-08-25
宜昌市 | 湖北稻花香酒业股份有限公司 | 天然气锅炉排气筒 | 氮氧化物 | 120 | 120 | mg/m3 | 否 | / | 2021-11-09
宜昌市 | 湖北稻花香酒业股份有限公司 | 天然气锅炉排气筒 | 二氧化硫 | 0 | 0 | mg/m3 | 否 | / | 2021-11-09
宜昌市 | 湖北稻花香酒业股份有限公司 | 天然气锅炉排气筒 | 颗粒物 | 3.4 | 3.5 | mg/m3 | 否 | / | 2021-11-09
宜昌市 | 湖北稻花香酒业股份有限公司 | 天然气锅炉排气筒 | 林格曼黑度 | <1 |  | 级 | 否 |  | 2021-11-09
宜昌市 | 宜昌市综艺包装有限公司 | P1排气筒 | 苯 | 0.017 | 0.017 | mg/m3 | 否 | / | 2021-10-25
宜昌市 | 宜昌市综艺包装有限公司 | P1排气筒 | 挥发性有机物 | 3.35 | 3.35 | mg/m3 | 否 | / | 2021-10-25
宜昌市 | 宜昌市综艺包装有限公司 | P1排气筒 | 甲苯与二甲苯合计 | 0.317 | 0.317 | mg/m3 | 否 | / | 2021-10-25
宜昌市 | 宜昌市综艺包装有限公司 | P2排气筒 | 苯 | <0.004 | <0.004 | mg/m3 | 否 | / | 2021-10-25
宜昌市 | 宜昌市综艺包装有限公司 | P2排气筒 | 挥发性有机物 | 2.52 | 2.52 | mg/m3 | 否 | / | 2021-10-25
宜昌市 | 宜昌市综艺包装有限公司 | P2排气筒 | 甲苯与二甲苯合计 | 0.270 | 0.270 | mg/m3 | 否 | / | 2021-10-25
宜昌市 | 湖北宏裕新型包材股份有限公司（新厂） | 2#锅炉废气排放口 | 氮氧化物 | 57 | 74 | mg/m3 | 否 | / | 2021-10-27
宜昌市 | 湖北宏裕新型包材股份有限公司（新厂） | 2#锅炉废气排放口 | 二氧化硫 | 4 | 5 | mg/m3 | 否 | / | 2021-10-27
宜昌市 | 湖北宏裕新型包材股份有限公司（新厂） | 2#锅炉废气排放口 | 颗粒物 | 5.6 | 11.6 | mg/m3 | 否 | / | 2021-10-27
宜昌市 | 湖北宏裕新型包材股份有限公司（新厂） | 2#锅炉废气排放口 | 林格曼黑度 | <1 | <1 | 级 | 否 | / | 2021-10-27
宜昌市 | 湖北宏裕新型包材股份有限公司（新厂） | 有机废气处理装置出口1 | 苯 | 0.013 | 0.013 | mg/m3 | 否 | / | 2021-10-27
宜昌市 | 湖北宏裕新型包材股份有限公司（新厂） | 有机废气处理装置出口1 | 挥发性有机物 | 0.702 | 0.702 | mg/m3 | 否 | / | 2021-10-27
宜昌市 | 湖北宏裕新型包材股份有限公司（新厂） | 有机废气处理装置出口1 | 甲苯与二甲苯合计 | 0.112 | 0.112 | mg/m3 | 否 | / | 2021-10-27
宜昌市 | 湖北宏裕新型包材股份有限公司（新厂） | 1#锅炉废气排放口 | 氮氧化物 | 82 | 102 | mg/m3 | 否 | / | 2021-10-27
宜昌市 | 湖北宏裕新型包材股份有限公司（新厂） | 1#锅炉废气排放口 | 二氧化硫 | 4 | 5 | mg/m3 | 否 | / | 2021-10-27
宜昌市 | 湖北宏裕新型包材股份有限公司（新厂） | 1#锅炉废气排放口 | 颗粒物 | 6.4 | 10.3 | mg/m3 | 否 | / | 2021-10-27
宜昌市 | 湖北宏裕新型包材股份有限公司（新厂） | 1#锅炉废气排放口 | 林格曼黑度 | <1 | <1 | 级 | 否 | / | 2021-10-27
宜昌市 | 湖北宏裕新型包材股份有限公司（新厂） | 有机废气处理装置出口2 | 苯 | 0.012 | 0.012 | mg/m3 | 否 | / | 2021-10-27
宜昌市 | 湖北宏裕新型包材股份有限公司（新厂） | 有机废气处理装置出口2 | 挥发性有机物 | 0.556 | 0.556 | mg/m3 | 否 | / | 2021-10-27
宜昌市 | 湖北宏裕新型包材股份有限公司（新厂） | 有机废气处理装置出口2 | 甲苯与二甲苯合计 | 0.078 | 0.078 | mg/m3 | 否 | / | 2021-10-27
宜昌市 | 湖北中孚化工集团有限公司磷复肥分公司 | 硫酸车间1号排气筒 | 二氧化硫 | <3 | <3 | mg/m3 | 否 | / | 2021-10-11
宜昌市 | 湖北中孚化工集团有限公司磷复肥分公司 | 硫酸车间1号排气筒 | 硫酸雾 | 3.00 | 3.00 | mg/m3 | 否 | / | 2021-10-11
宜昌市 | 湖北中孚化工集团有限公司磷复肥分公司 | 硫酸车间2号排气筒 | 二氧化硫 | <3 | <3 | mg/m3 | 否 | / | 2021-10-11
宜昌市 | 湖北中孚化工集团有限公司磷复肥分公司 | 硫酸车间2号排气筒 | 硫酸雾 | 3.01 | 3.01 | mg/m3 | 否 | / | 2021-10-11
宜昌市 | 湖北中孚化工集团有限公司磷复肥分公司 | 磷铵车间废气排放口 | 氨 | 1.92 | 1.92 | mg/m3 | 否 |  | 2021-10-21
宜昌市 | 湖北中孚化工集团有限公司磷复肥分公司 | 磷铵车间废气排放口 | 氟化物 | 6.27 | 6.27 | mg/m3 | 否 | / | 2021-10-21
宜昌市 | 湖北中孚化工集团有限公司磷复肥分公司 | 磷铵车间废气排放口 | 颗粒物 | <20 | <20 | mg/m3 | 否 | / | 2021-10-21
宜昌市 | 湖北中孚化工集团有限公司磷复肥分公司 | 磷酸排气筒2 | 氟化物 | 7.58 | 7.58 | mg/m3 | 否 | / | 2021-10-12
宜昌市 | 湖北中孚化工集团有限公司磷复肥分公司 | 磷酸车间排气筒3号 | 氟化物 | 7.77 | 7.77 | mg/m3 | 否 | / | 2021-10-12
宜昌市 | 葛洲坝易普力湖北昌泰民爆有限公司 | 废气排放口001 | 氮氧化物 | 43 | 60 | mg/m3 | 否 | / | 2021-04-12
宜昌市 | 葛洲坝易普力湖北昌泰民爆有限公司 | 废气排放口001 | 二氧化硫 | 4 | 5 | mg/m3 | 否 | / | 2021-04-12
宜昌市 | 葛洲坝易普力湖北昌泰民爆有限公司 | 废气排放口001 | 颗粒物 | <20 | 3 | mg/m3 | 否 | / | 2021-04-12
宜昌市 | 葛洲坝易普力湖北昌泰民爆有限公司 | 废气排放口001 | 林格曼黑度 | <1 |  | 级 | 否 |  | 2021-04-12
宜昌市 | 宜昌东圣磷复肥有限责任公司 | 尾气排放口 | 氟化物 | 3.88 | 3.88 | mg/m3 | 否 |  | 2021-11-22
宜昌市 | 宜昌东圣磷复肥有限责任公司 | 尾气排放口 | 颗粒物 | 46 | 46 | mg/m3 | 否 |  | 2021-11-22
宜昌市 | 湖北马得盈陶瓷有限公司 | 辊道窑废气排口 | 氮氧化物 | 111 | 107 | mg/m3 | 否 |  | 2021-11-11
宜昌市 | 湖北马得盈陶瓷有限公司 | 辊道窑废气排口 | 二氧化硫 | <3 | <3 | mg/m3 | 否 |  | 2021-11-11
宜昌市 | 湖北马得盈陶瓷有限公司 | 辊道窑废气排口 | 颗粒物 | 5.4 | 5.2 | mg/m3 | 否 |  | 2021-11-11
宜昌市 | 湖北吉星化工集团有限责任公司 | 次磷反应尾气排放口 | 五氧化二磷 | 3760 | 3760 | ug/m3 | 否 | / | 2021-08-19
宜昌市 | 湖北安广陶瓷有限公司 | 喷雾干燥塔废气废气 | 氮氧化物 | 235 | 112 | mg/m3 | 否 |  | 2021-11-14
宜昌市 | 湖北安广陶瓷有限公司 | 喷雾干燥塔废气废气 | 二氧化硫 | 29 | 14 | mg/m3 | 否 |  | 2021-11-14
宜昌市 | 湖北安广陶瓷有限公司 | 喷雾干燥塔废气废气 | 氟化物 | 77.9 | 31.6 | mg/m3 | 否 |  | 2021-11-16
宜昌市 | 湖北安广陶瓷有限公司 | 喷雾干燥塔废气废气 | 颗粒物 | 50 | 24 | mg/m3 | 否 |  | 2021-11-16
宜昌市 | 湖北安广陶瓷有限公司 | 喷雾干燥塔废气废气 | 氟化物 | 2.44 | 1.41 | mg/m3 | 否 |  | 2021-12-12
宜昌市 | 湖北安广陶瓷有限公司 | 喷雾干燥塔废气废气 | 颗粒物 | 27.4 | 18.3 | mg/m3 | 否 |  | 2021-12-12
宜昌市 | 湖北楚林陶瓷有限公司 | 窑炉干燥塔 | 氮氧化物 | 171 | 119 | mg/m3 | 否 |  | 2021-11-26
宜昌市 | 湖北楚林陶瓷有限公司 | 窑炉干燥塔 | 二氧化硫 | <3 | <3 | mg/m3 | 否 |  | 2021-11-26
宜昌市 | 湖北楚林陶瓷有限公司 | 窑炉干燥塔 | 氟化物 | 1.14 | 0.95 | mg/m3 | 否 |  | 2021-11-26
宜昌市 | 湖北楚林陶瓷有限公司 | 窑炉干燥塔 | 镉及其化合物 | <0.0008 | <0.0008 | mg/m3 | 否 |  | 2021-11-26
宜昌市 | 湖北楚林陶瓷有限公司 | 窑炉干燥塔 | 颗粒物 | 37.6 | 26.2 | mg/m3 | 否 |  | 2021-11-26
宜昌市 | 湖北楚林陶瓷有限公司 | 窑炉干燥塔 | 镍及其化合物 | <0.0009 | <0.0009 | mg/m3 | 否 |  | 2021-11-26
宜昌市 | 湖北楚林陶瓷有限公司 | 窑炉干燥塔 | 铅及其化合物 | 0.0157 | 0.0115 | mg/m3 | 否 |  | 2021-11-26
宜昌市 | 宜昌西部化工有限公司 | 磷铵除尘排放口 | 颗粒物 | <20 | <20 | mg/m3 | 否 |  | 2021-08-22
宜昌市 | 宜昌西部化工有限公司 | 磷铵生产装置废气排放口 | 氟化物 | 0.58 | 0.58 | mg/m3 | 否 |  | 2021-08-22
宜昌市 | 宜昌西部化工有限公司 | 磷铵生产装置废气排放口 | 颗粒物 | 42 | 42 | mg/m3 | 否 |  | 2021-08-22
宜昌市 | 宜昌西部化工有限公司 | 磷酸生产装置废气排放口 | 氟化物 | 2.69 | 2.69 | mg/m3 | 否 |  | 2021-08-22
宜昌市 | 宜昌西部化工有限公司 | 硫酸生产装置废气排放口 | 二氧化硫 | 112 | 112 | mg/m3 | 否 |  | 2021-08-22
宜昌市 | 宜昌西部化工有限公司 | 硫酸生产装置废气排放口 | 硫酸雾 | 215 | 215 | mg/m3 | 否 |  | 2021-08-22
宜昌市 | 宜昌西部化工有限公司 | 破碎除尘排放口 | 颗粒物 | <20 | <20 | mg/m3 | 否 |  | 2021-08-22
宜昌市 | 宜昌花林水泥有限公司 | 4 | 颗粒物 | 3.5 |  | mg/L | 否 |  | 2021-06-09
宜昌市 | 宜昌花林水泥有限公司 | 2 | 颗粒物 | 3.9 |  | mg/m3 | 否 |  | 2021-06-09
宜昌市 | 宜昌花林水泥有限公司 | 3 | 颗粒物 | 6.3 |  | mg/L | 否 |  | 2021-06-09
宜昌市 | 宜昌花林水泥有限公司 | 5 | 颗粒物 | 2.4 |  | mg/L | 否 |  | 2021-06-08
宜昌市 | 宜昌花林水泥有限公司 | 6 | 氮氧化物 | 227 | 229 | mg/m3 | 否 |  | 2021-06-08
宜昌市 | 宜昌花林水泥有限公司 | 6 | 二氧化硫 | 11 | 11 | mg/m3 | 否 |  | 2021-06-08
宜昌市 | 宜昌花林水泥有限公司 | 6 | 氟化物 |  |  | mg/m3 | 否 |  | 2021-06-08
宜昌市 | 宜昌花林水泥有限公司 | 6 | 颗粒物 | 7.7 | 7.8 | mg/m3 | 否 | / | 2021-06-08
宜昌市 | 湖北兴发化工集团股份有限公司刘草坡化工厂 | 总排口 | 氮氧化物 | 186.5 | 186.5 | mg/m3 | 否 | / | 2021-03-23
宜昌市 | 湖北兴发化工集团股份有限公司刘草坡化工厂 | 总排口 | 二氧化硫 | 138.5 | 138.5 | mg/m3 | 否 | / | 2021-03-23
宜昌市 | 湖北兴发化工集团股份有限公司刘草坡化工厂 | 总排口 | 颗粒物 | ＜20 | ＜20 | mg/m3 | 否 | / | 2021-03-23
宜昌市 | 葛洲坝兴山水泥有限公司 | 窑尾 | 氮氧化物 | 109 | 113 | mg/m3 | 否 | / | 2021-03-22
宜昌市 | 葛洲坝兴山水泥有限公司 | 窑尾 | 二氧化硫 | 11 | 11 | mg/m3 | 否 | / | 2021-03-22
宜昌市 | 葛洲坝兴山水泥有限公司 | 窑尾 | 颗粒物 | ＜20 | ＜20 | mg/m3 | 否 | / | 2021-03-22
宜昌市 | 湖北兴发化工集团股份有限公司白沙河化工厂 | 脱硫塔 | 氮氧化物 | 130 | 130 | mg/m3 | 否 | / | 2021-03-24
宜昌市 | 湖北兴发化工集团股份有限公司白沙河化工厂 | 脱硫塔 | 二氧化硫 | 93 | 93 | mg/m3 | 否 | / | 2021-03-24
宜昌市 | 湖北兴发化工集团股份有限公司白沙河化工厂 | 脱硫塔 | 颗粒物 | <20 | <20 | mg/m3 | 否 | / | 2021-03-24
宜昌市 | 秭归县平湖水泥有限公司 | 包装机排放口 | 颗粒物 | 4 | 4 | mg/m3 | 否 | / | 2021-03-30
宜昌市 | 秭归县平湖水泥有限公司 | 进料提升机排放口 | 颗粒物 | 7 | 7 | mg/m3 | 否 | / | 2021-03-30
宜昌市 | 秭归县平湖水泥有限公司 | 球磨机排放口 | 颗粒物 | 5 | 5 | mg/m3 | 否 | / | 2021-03-30
宜昌市 | 秭归县平湖水泥有限公司 | 入库刮板机排放口 | 颗粒物 | 4 | 4 | mg/m3 | 否 | / | 2021-03-30
宜昌市 | 华新水泥（秭归）有限公司 | 包装机排放口 | 烟尘（颗粒物） | 1.2 |  | mg/m3 | 否 |  | 2021-11-03
宜昌市 | 华新水泥（秭归）有限公司 | 窑尾排放口 | 氮氧化物 | 276 | 280 | mg/m3 | 否 | / | 2021-11-03
宜昌市 | 华新水泥（秭归）有限公司 | 窑尾排放口 | 二氧化硫 | 11 | 11 | mg/m3 | 否 | / | 2021-11-03
宜昌市 | 华新水泥（秭归）有限公司 | 窑尾排放口 | 氟化物 | 0.07 | 0.07 | mg/m3 | 否 | / | 2021-11-03
宜昌市 | 华新水泥（秭归）有限公司 | 窑尾排放口 | 烟尘（颗粒物） | 12.8 | 13.2 | mg/m3 | 否 | / | 2021-11-03
宜昌市 | 华新水泥（秭归）有限公司 | 煤磨排放口 | 烟尘（颗粒物） | 5.9 |  | mg/m3 | 否 |  | 2021-11-03
宜昌市 | 湖北吉盛纺织科技股份有限公司 | 锅炉 | 氮氧化物 | 56 | 84 | mg/L | 否 | / | 2021-03-22
宜昌市 | 湖北吉盛纺织科技股份有限公司 | 锅炉 | 二氧化硫 | <3 | 3.5 | mg/m3 | 否 | / | 2021-03-22
宜昌市 | 湖北吉盛纺织科技股份有限公司 | 锅炉 | 颗粒物 | 8.9 | 13.3 | mg/m3 | 否 | / | 2021-03-22
宜昌市 | 华新水泥（长阳）有限公司 | 窑尾排气筒 | 氨 | 0.72 | 0.71 | mg/m3 | 否 | / | 2021-10-13
宜昌市 | 华新水泥（长阳）有限公司 | 窑尾排气筒 | 氮氧化物 | 243 | 245 | mg/m3 | 否 | / | 2021-10-13
宜昌市 | 长阳福利锰业有限责任公司 | 废气排放口001 | 铅 | 0.044 | 0.044 | mg/Nm3 | 否 | / | 2021-08-28
宜昌市 | 湖北骏王水泥有限公司 | 废气监测点1 | 氮氧化物 | 180 | 223 | mg/m3 | 否 | / | 2021-11-19
宜昌市 | 湖北骏王水泥有限公司 | 废气监测点1 | 二氧化硫 | 14 | 18 | mg/Nm3 | 否 | / | 2021-11-19
宜昌市 | 湖北骏王水泥有限公司 | 废气监测点1 | 氟化物 | 0.18 | 0.23 | mg/m3 | 否 | / | 2021-11-19
宜昌市 | 湖北骏王水泥有限公司 | 废气监测点1 | 颗粒物 | 7.6 | 9.4 | mg/L | 否 | / | 2021-11-19
宜昌市 | 宜昌金宝乐器制造有限公司 | 粉尘排放口4004 | 苯 | 0.171 | 0.171 | mg/m3 | 否 | / | 2021-04-27
宜昌市 | 宜昌金宝乐器制造有限公司 | 粉尘排放口4004 | 二甲苯 | 0.214 | 0.214 | mg/m3 | 否 | / | 2021-04-27
宜昌市 | 宜昌金宝乐器制造有限公司 | 粉尘排放口4004 | 甲苯 | 0.127 | 0.127 | mg/m3 | 否 | / | 2021-04-27
宜昌市 | 宜昌市亚泰陶瓷有限责任公司 | 2#炉窑排放口 | 氮氧化物 | 56 | 39 | mg/m3 | 否 | / | 2021-05-21
宜昌市 | 宜昌市亚泰陶瓷有限责任公司 | 2#炉窑排放口 | 二氧化硫 | 30 | 21 | mg/m3 | 否 | / | 2021-05-21
宜昌市 | 宜昌市亚泰陶瓷有限责任公司 | 2#炉窑排放口 | 颗粒物 | 24 | 17 | mg/m3 | 否 | / | 2021-05-21
宜昌市 | 湖北金三峡印务有限公司 | 热油锅炉排放口 | 氮氧化物 | 121 | 102 | mg/m3 | 否 | / | 2021-12-09
宜昌市 | 湖北金三峡印务有限公司 | 热油锅炉排放口 | 二氧化硫 | 13 | 11 | mg/m3 | 否 | / | 2021-12-09
宜昌市 | 宜都兴发化工有限公司 | 宜都兴发硫酸车间 | 二氧化硫 | 151 | 151 | mg/m3 | 否 | / | 2021-11-03
宜昌市 | 宜昌东阳光火力发电有限公司 | 2#机组废气排放口 | 氮氧化物 | 48 | 42 | mg/m3 | 否 | / | 2021-12-08
宜昌市 | 宜昌东阳光火力发电有限公司 | 2#机组废气排放口 | 二氧化硫 | 11 | 10 | mg/m3 | 否 | / | 2021-12-08
宜昌市 | 宜昌东阳光火力发电有限公司 | 2#机组废气排放口 | 颗粒物 | 6.1 | 5.5 | mg/m3 | 否 | / | 2021-12-08
宜昌市 | 宜昌东阳光火力发电有限公司 | 废气监测点1 | 氮氧化物 | 49 | 47 | mg/m3 | 否 | / | 2021-11-04
宜昌市 | 宜昌东阳光火力发电有限公司 | 废气监测点1 | 二氧化硫 | 0 | 0 | mg/m3 | 否 | / | 2021-11-04
宜昌市 | 宜昌东阳光火力发电有限公司 | 废气监测点1 | 颗粒物 | 4.6 | 4.3 | mg/m3 | 否 | / | 2021-11-04
宜昌市 | 湖北大江化工集团有限公司 | 废气监测点1 | 二氧化硫 | 127 | 127 | mg/m3 | 否 | / | 2021-11-03
宜昌市 | 宜昌鄂中生态工程有限公司 | 硫酸排放口001 | 二氧化硫 | 41 | 41 | mg/m3 | 否 | / | 2021-11-03
宜昌市 | 湖北楚星化工股份有限公司 | 排口 | 二氧化硫 | 123 | 123 | mg/m3 | 否 | / | 2021-11-03
宜昌市 | 湖北楚星化工股份有限公司 | 排口 | 二氧化硫 | 116 | 116 | mg/m3 | 否 | / | 2021-11-03
宜昌市 | 华新水泥(宜昌)有限公司 | DA006 | 氨 | 4.04 | 4.04 | mg/m3 | 否 | / | 2021-09-06
宜昌市 | 华新水泥(宜昌)有限公司 | DA006 | 氮氧化物 | 303 | 264 | mg/m3 | 否 | / | 2021-09-06
宜昌市 | 华新水泥(宜昌)有限公司 | DA006 | 二氧化硫 | <3 | <3 | mg/m3 | 否 | / | 2021-09-06
宜昌市 | 华新水泥(宜昌)有限公司 | DA006 | 颗粒物 | 8.2 | 7.3 | mg/m3 | 否 | / | 2021-09-06
宜昌市 | 华新水泥(宜昌)有限公司 | DA022 | 氨 | 5.66 | 5.66 | mg/m3 | 否 | / | 2021-09-06
宜昌市 | 华新水泥(宜昌)有限公司 | DA022 | 氮氧化物 | 275 | 259 | mg/m3 | 否 | / | 2021-09-06
宜昌市 | 华新水泥(宜昌)有限公司 | DA022 | 二氧化硫 | <3 | <3 | mg/m3 | 否 | / | 2021-09-06
宜昌市 | 华新水泥(宜昌)有限公司 | DA022 | 颗粒物 | 7.5 | 7.1 | mg/m3 | 否 | / | 2021-09-06
宜昌市 | 华强化工集团股份有限公司复合肥二分公司 | 合成氨三气锅炉排放口 | 氮氧化物 | 91 | 156 | mg/m3 | 否 | / | 2021-10-27
宜昌市 | 华强化工集团股份有限公司复合肥二分公司 | 合成氨三气锅炉排放口 | 二氧化硫 | 0 | ＜3 | mg/m3 | 否 | / | 2021-10-27
宜昌市 | 华强化工集团股份有限公司复合肥二分公司 | 合成氨三气锅炉排放口 | 颗粒物 | 16 | 27 | mg/m3 | 否 | / | 2021-10-27
宜昌市 | 湖北金庄科技再生资源有限公司 | 废气排放口 | 氮氧化物 | 18 | 27 | mg/m3 | 否 | / | 2021-04-21
宜昌市 | 湖北金庄科技再生资源有限公司 | 废气排放口 | 二氧化硫 | <3.0 | ＜3 | mg/m3 | 否 | / | 2021-04-21
宜昌市 | 湖北金庄科技再生资源有限公司 | 废气排放口 | 颗粒物 | 3.4 | 5.0 | mg/m3 | 否 | / | 2021-04-21
宜昌市 | 葛洲坝当阳水泥有限公司 | 4000t/d旋窑窑尾废气排放口 | 氮氧化物 | 238 | 214 | mg/m3 | 否 | / | 2021-07-26
宜昌市 | 葛洲坝当阳水泥有限公司 | 4000t/d旋窑窑尾废气排放口 | 二氧化硫 | ＜3 | ＜3 | mg/m3 | 否 | / | 2021-07-26
宜昌市 | 葛洲坝当阳水泥有限公司 | 4000t/d旋窑窑尾废气排放口 | 颗粒物 | 9.1 | 8.2 | mg/L | 否 | / | 2021-07-26
宜昌市 | 湖北宝加利陶瓷有限公司 | 5、6线辊道窑脱硫塔废气排放口 | 氮氧化物 | 115 | 89 | mg/m3 | 否 | / | 2021-04-09
宜昌市 | 湖北宝加利陶瓷有限公司 | 5、6线辊道窑脱硫塔废气排放口 | 二氧化硫 | 8 | 6 | mg/m3 | 否 | / | 2021-04-09
宜昌市 | 湖北宝加利陶瓷有限公司 | 5、6线辊道窑脱硫塔废气排放口 | 颗粒物 | 26 | 20 | mg/m3 | 否 | / | 2021-04-09
宜昌市 | 湖北润长佳工艺陶瓷有限公司 | 辊道窑脱硫除尘塔排气筒排放口 | 氮氧化物 | 131 | 130 | mg/m3 | 否 | / | 2021-11-08
宜昌市 | 湖北润长佳工艺陶瓷有限公司 | 辊道窑脱硫除尘塔排气筒排放口 | 二氧化硫 | 22 | 22 | mg/m3 | 否 | / | 2021-11-08
宜昌市 | 湖北润长佳工艺陶瓷有限公司 | 辊道窑脱硫除尘塔排气筒排放口 | 颗粒物 | 26 | 26 | mg/m3 | 否 | / | 2021-11-08
宜昌市 | 湖北省九峰陶瓷工业有限公司 | 辊道窑尾气脱硫除尘塔排放口 | 氮氧化物 | 121 | 92 | mg/m3 | 否 | / | 2021-06-17
宜昌市 | 湖北省九峰陶瓷工业有限公司 | 辊道窑尾气脱硫除尘塔排放口 | 二氧化硫 | 37 | 28 | mg/m3 | 否 | / | 2021-06-17
宜昌市 | 湖北省九峰陶瓷工业有限公司 | 辊道窑尾气脱硫除尘塔排放口 | 颗粒物 | 24 | 18 | mg/m3 | 否 | / | 2021-06-17
宜昌市 | 湖北锦汇陶瓷有限公司 | 生产线辊道窑尾气脱硫除尘塔排气筒 | 氮氧化物 | 157 | 105 | mg/m3 | 否 | / | 2021-10-26
宜昌市 | 湖北锦汇陶瓷有限公司 | 生产线辊道窑尾气脱硫除尘塔排气筒 | 二氧化硫 | 0 | ＜3 | mg/m3 | 否 | / | 2021-10-26
宜昌市 | 湖北锦汇陶瓷有限公司 | 生产线辊道窑尾气脱硫除尘塔排气筒 | 颗粒物 | 24 | 16 | mg/m3 | 否 | / | 2021-10-26
宜昌市 | 湖北六国化工股份有限公司 | 磷酸二胺生产装置尾气洗涤塔 | 氟化物 | 8.09 |  | mg/m3 | 否 |  | 2021-11-09
宜昌市 | 湖北六国化工股份有限公司 | 磷酸二胺生产装置尾气洗涤塔 | 颗粒物 | 84 |  | mg/m3 | 否 |  | 2021-11-09
宜昌市 | 宜昌华直能源开发有限公司 | 废气排放口 | 氮氧化物 | 42 | 45 | mg/m3 | 否 | / | 2021-06-16
宜昌市 | 宜昌华直能源开发有限公司 | 废气排放口 | 二氧化硫 | <3 | <3 | mg/m3 | 否 | / | 2021-06-16
宜昌市 | 宜昌华直能源开发有限公司 | 废气排放口 | 烟尘 | 6.5 | 7.0 | mg/m3 | 否 | / | 2021-06-16
宜昌市 | 湖北蝴蝶泉陶瓷实业有限公司 | 1-4线辊道窑脱硫除尘排气筒排放口 | 氮氧化物 | 273 | 162 | mg/m3 | 否 | / | 2021-07-13
宜昌市 | 湖北蝴蝶泉陶瓷实业有限公司 | 1-4线辊道窑脱硫除尘排气筒排放口 | 二氧化硫 | <3 | <3 | mg/m3 | 否 | / | 2021-07-13
宜昌市 | 湖北蝴蝶泉陶瓷实业有限公司 | 1-4线辊道窑脱硫除尘排气筒排放口 | 颗粒物 | 26 | 15 | mg/m3 | 否 | / | 2021-07-13
宜昌市 | 湖北盛世华沣陶瓷有限公司 | 辊道窑脱硫除尘塔排气筒 | 氮氧化物 | 181 | 105 | mg/m3 | 否 | / | 2021-11-04
宜昌市 | 湖北盛世华沣陶瓷有限公司 | 辊道窑脱硫除尘塔排气筒 | 二氧化硫 | 0 | ＜3 | mg/m3 | 否 | / | 2021-11-04
宜昌市 | 湖北盛世华沣陶瓷有限公司 | 辊道窑脱硫除尘塔排气筒 | 颗粒物 | 25 | 15 | mg/m3 | 否 | / | 2021-11-04
宜昌市 | 湖北帝豪陶瓷有限公司 | 新2线辊道窑脱硫除尘塔排气筒排放口 | 氮氧化物 | 73 | 83 | mg/m3 | 否 | / | 2021-10-26
宜昌市 | 湖北帝豪陶瓷有限公司 | 新2线辊道窑脱硫除尘塔排气筒排放口 | 二氧化硫 | 0 | ＜3 | mg/m3 | 否 | / | 2021-10-26
宜昌市 | 湖北帝豪陶瓷有限公司 | 新2线辊道窑脱硫除尘塔排气筒排放口 | 颗粒物 | 24 | 27 | mg/m3 | 否 | / | 2021-10-26
宜昌市 | 湖北帝缘陶瓷有限公司 | 2#熔炉脱硫除尘塔排气筒排放口 | 氮氧化物 | 163 | 103 | mg/m3 | 否 | / | 2021-11-10
宜昌市 | 湖北帝缘陶瓷有限公司 | 2#熔炉脱硫除尘塔排气筒排放口 | 二氧化硫 | 0 | ＜3 | mg/m3 | 否 | / | 2021-11-10
宜昌市 | 湖北帝缘陶瓷有限公司 | 2#熔炉脱硫除尘塔排气筒排放口 | 颗粒物 | 23 | 15 | mg/m3 | 否 | / | 2021-11-10
宜昌市 | 湖北鑫来利陶瓷发展有限公司 | 2#脱硫除尘排气筒排放口 | 氮氧化物 | 120 | 104 | mg/m3 | 否 | / | 2021-10-25
宜昌市 | 湖北鑫来利陶瓷发展有限公司 | 2#脱硫除尘排气筒排放口 | 二氧化硫 | 0 | ＜3 | mg/m3 | 否 | / | 2021-10-25
宜昌市 | 湖北鑫来利陶瓷发展有限公司 | 2#脱硫除尘排气筒排放口 | 颗粒物 | 26 | 22 | mg/m3 | 否 | / | 2021-10-25
宜昌市 | 湖北凯旋陶瓷有限公司 | 1号脱硫除尘塔排气筒排放口 | 氮氧化物 | 208 | 125 | mg/m3 | 否 | / | 2021-10-25
宜昌市 | 湖北凯旋陶瓷有限公司 | 1号脱硫除尘塔排气筒排放口 | 二氧化硫 | 0 | ＜3 | mg/m3 | 否 | / | 2021-10-25
宜昌市 | 湖北凯旋陶瓷有限公司 | 1号脱硫除尘塔排气筒排放口 | 颗粒物 | 25 | 15 | mg/m3 | 否 | / | 2021-10-25
宜昌市 | 湖北省当阳豪山建材有限公司 | 辊道窑脱硫除尘塔排气筒排放口 | 氮氧化物 | 208 | 114 | mg/m3 | 否 | / | 2021-07-12
宜昌市 | 湖北省当阳豪山建材有限公司 | 辊道窑脱硫除尘塔排气筒排放口 | 二氧化硫 | <3 | <3 | mg/m3 | 否 | / | 2021-07-12
宜昌市 | 湖北省当阳豪山建材有限公司 | 辊道窑脱硫除尘塔排气筒排放口 | 颗粒物 | 29 | 16 | mg/m3 | 否 | / | 2021-07-12
宜昌市 | 湖北三峡新型建材股份有限公司 | 二线玻璃熔窑废气排放口 | 氮氧化物 | 207 | 413 | mg/m3 | 否 | / | 2021-10-29
宜昌市 | 湖北三峡新型建材股份有限公司 | 二线玻璃熔窑废气排放口 | 二氧化硫 | 16 | 32 | mg/m3 | 否 | / | 2021-10-29
宜昌市 | 湖北三峡新型建材股份有限公司 | 二线玻璃熔窑废气排放口 | 颗粒物 | 19 | 38 | mg/m3 | 否 | / | 2021-10-29
宜昌市 | 湖北三峡新型建材股份有限公司 | 四线玻璃熔窑废气排放口 | 氮氧化物 | 209 | 380 | mg/m3 | 否 | / | 2021-10-28
宜昌市 | 湖北三峡新型建材股份有限公司 | 四线玻璃熔窑废气排放口 | 二氧化硫 | <3 | <3 | mg/m3 | 否 | / | 2021-10-28
宜昌市 | 湖北三峡新型建材股份有限公司 | 四线玻璃熔窑废气排放口 | 颗粒物 | 22 | 40 | mg/m3 | 否 | / | 2021-10-28
宜昌市 | 湖北三峡新型建材股份有限公司 | 五线玻璃熔窑废气排放口 | 氮氧化物 | 408 | 635 | mg/m3 | 否 | / | 2021-10-28
宜昌市 | 湖北三峡新型建材股份有限公司 | 五线玻璃熔窑废气排放口 | 二氧化硫 | 19 | 30 | mg/m3 | 否 | / | 2021-10-28
宜昌市 | 湖北三峡新型建材股份有限公司 | 五线玻璃熔窑废气排放口 | 颗粒物 | 27 | 42 | mg/m3 | 否 | / | 2021-10-28
宜昌市 | 湖北三宁化工股份有限公司 | 1#复合肥（包装机）尾气排放口 | 颗粒物 | 21 |  | mg/m3 | 否 |  | 2021-08-22
宜昌市 | 湖北三宁化工股份有限公司 | 1#复合肥（流化床）尾气排放口 | 颗粒物 | 24 |  | mg/m3 | 否 |  | 2021-08-22
宜昌市 | 湖北三宁化工股份有限公司 | 1#复合肥（筛分）尾气排放口 | 颗粒物 | 25 |  | mg/m3 | 否 |  | 2021-08-23
宜昌市 | 湖北三宁化工股份有限公司 | 1#磷酸尾气排放口 | 氟化物 | 2.48 |  | mg/m3 | 否 |  | 2021-08-22
宜昌市 | 湖北三宁化工股份有限公司 | 1#磷酸一铵尾气排放口 | 氮氧化物 | <3 |  | mg/m3 | 否 |  | 2021-08-20
宜昌市 | 湖北三宁化工股份有限公司 | 1#磷酸一铵尾气排放口 | 二氧化硫 | <3 |  | mg/m3 | 否 |  | 2021-08-20
宜昌市 | 湖北三宁化工股份有限公司 | 1#磷酸一铵尾气排放口 | 氟化物 | 1.45 |  | mg/m3 | 否 |  | 2021-08-20
宜昌市 | 湖北三宁化工股份有限公司 | 1#磷酸一铵尾气排放口 | 颗粒物 | 14.2 |  | mg/m3 | 否 |  | 2021-08-20
宜昌市 | 湖北三宁化工股份有限公司 | 1#氯化氢吸收尾气排放口 | 氯化氢 | 10.1 |  | mg/m3 | 否 |  | 2021-08-20
宜昌市 | 湖北三宁化工股份有限公司 | 2#复合肥（包装机）尾气排放口 | 颗粒物 | 26 |  | mg/m3 | 否 |  | 2021-08-23
宜昌市 | 湖北三宁化工股份有限公司 | 2#复合肥（流化床）尾气排放口 | 颗粒物 | 19 |  | mg/m3 | 否 |  | 2021-08-23
宜昌市 | 湖北三宁化工股份有限公司 | 2#复合肥（筛分）尾气排放口 | 颗粒物 | 18 |  | mg/m3 | 否 |  | 2021-08-23
宜昌市 | 湖北三宁化工股份有限公司 | 2#复合肥冷风窑尾气排放口 | 颗粒物 | 24 |  | mg/m3 | 否 |  | 2021-09-10
宜昌市 | 湖北三宁化工股份有限公司 | 2#复合肥尾气排放口 | 氮氧化物 | 12 |  | mg/m3 | 否 |  | 2021-08-19
宜昌市 | 湖北三宁化工股份有限公司 | 2#复合肥尾气排放口 | 二氧化硫 | <3 |  | mg/m3 | 否 |  | 2021-08-19
宜昌市 | 湖北三宁化工股份有限公司 | 2#复合肥尾气排放口 | 氟化物 | 5.85 |  | mg/m3 | 否 |  | 2021-08-19
宜昌市 | 湖北三宁化工股份有限公司 | 2#复合肥尾气排放口 | 颗粒物 | 16.5 |  | mg/m3 | 否 |  | 2021-08-19
宜昌市 | 湖北三宁化工股份有限公司 | 2#磷酸尾气排放口 | 氟化物 | 0.92 |  | mg/m3 | 否 |  | 2021-08-23
宜昌市 | 湖北三宁化工股份有限公司 | 2#磷酸一铵尾气排放口 | 氮氧化物 | 3 |  | mg/m3 | 否 |  | 2021-08-20
宜昌市 | 湖北三宁化工股份有限公司 | 2#磷酸一铵尾气排放口 | 二氧化硫 | <3 |  | mg/m3 | 否 |  | 2021-08-20
宜昌市 | 湖北三宁化工股份有限公司 | 2#磷酸一铵尾气排放口 | 氟化物 | 1.16 |  | mg/m3 | 否 |  | 2021-08-20
宜昌市 | 湖北三宁化工股份有限公司 | 2#磷酸一铵尾气排放口 | 颗粒物 | 22.9 |  | mg/m3 | 否 |  | 2021-08-20
宜昌市 | 湖北三宁化工股份有限公司 | 2#氯化氢吸收尾气排放口 | 氯化氢 | 15.7 |  | mg/m3 | 否 |  | 2021-08-20
宜昌市 | 湖北三宁化工股份有限公司 | 3#硫磺制酸尾气排放口 | 二氧化硫 | 121 |  | mg/m3 | 否 |  | 2021-08-22
宜昌市 | 湖北三宁化工股份有限公司 | 3#硫磺制酸尾气排放口 | 硫酸雾 | 0.43 |  | mg/m3 | 否 |  | 2021-08-22
宜昌市 | 湖北三宁化工股份有限公司 | 氟硅酸钠尾气排放口 | 氟化物 | 3.42 |  | mg/m3 | 否 |  | 2021-08-22
宜昌市 | 湖北三宁化工股份有限公司 | 氟硅酸钠尾气排放口 | 颗粒物 | 7.9 |  | mg/m3 | 否 |  | 2021-08-22
宜昌市 | 湖北三宁化工股份有限公司 | 工业磷酸一铵尾气排放口 | 氟化物 | 2.02 |  | mg/m3 | 否 |  | 2021-08-23
宜昌市 | 湖北三宁化工股份有限公司 | 工业磷酸一铵尾气排放口 | 颗粒物 | 5.4 |  | mg/m3 | 否 |  | 2021-08-23
宜昌市 | 湖北三宁化工股份有限公司 | 磷矿石破碎尾气排放口 | 颗粒物 | 22.2 |  | mg/m3 | 否 |  | 2021-08-20
宜昌市 | 湖北三宁化工股份有限公司 | 磷酸二铵尘洗尾气排放口 | 烟尘 | 25 |  | mg/m3 | 否 |  | 2021-09-10
宜昌市 | 湖北三宁化工股份有限公司 | 磷酸二铵尾气排放口 | 氮氧化物 | 7 |  | mg/m3 | 否 |  | 2021-09-10
宜昌市 | 湖北三宁化工股份有限公司 | 磷酸二铵尾气排放口 | 二氧化硫 | ＜3 |  | mg/m3 | 否 |  | 2021-09-10
宜昌市 | 湖北三宁化工股份有限公司 | 磷酸二铵尾气排放口 | 氟化物 | 2.36 |  | mg/m3 | 否 |  | 2021-09-10
宜昌市 | 湖北三宁化工股份有限公司 | 磷酸二铵尾气排放口 | 烟尘 | 56 |  | mg/m3 | 否 |  | 2021-09-10
宜昌市 | 湖北三宁化工股份有限公司 | 硫铵干燥尾气排放口 | 烟尘 | 7.1 |  | mg/m3 | 否 |  | 2021-09-29
宜昌市 | 湖北三宁化工股份有限公司 | 热能中心锅炉烟气排放口 | 氮氧化物 | 17 | 18 | mg/m3 | 否 | / | 2021-09-29
宜昌市 | 湖北三宁化工股份有限公司 | 热能中心锅炉烟气排放口 | 二氧化硫 | 9 | 9 | mg/m3 | 否 | / | 2021-09-29
宜昌市 | 湖北三宁化工股份有限公司 | 热能中心锅炉烟气排放口 | 汞及其化合物 | 0.000018 | 0.000019 | mg/m3 | 否 | / | 2021-09-29
宜昌市 | 湖北三宁化工股份有限公司 | 热能中心锅炉烟气排放口 | 林格曼黑度 | ＜1 |  | 级 | 否 |  | 2021-09-29
宜昌市 | 湖北三宁化工股份有限公司 | 热能中心锅炉烟气排放口 | 烟尘 | 3.7 | 3.9 | mg/m3 | 否 | / | 2021-09-29
宜昌市 | 湖北三宁化工股份有限公司 | 废碱焚烧炉尾气排放口 | 烟尘 | 7.4 | 8.0 | mg/m3 | 否 | / | 2021-09-29
宜昌市 | 湖北三宁化工股份有限公司 | 硝酸尾气尾气排放口 | 氮氧化物 | 58 |  | mg/m3 | 否 |  | 2021-09-11
宜昌市 | 中国石化集团资产经营管理有限公司宜昌分公司 | 1号脱硫塔 | 氮氧化物 | 25 | 33 | mg/m3 | 否 | / | 2021-11-11
宜昌市 | 中国石化集团资产经营管理有限公司宜昌分公司 | 1号脱硫塔 | 二氧化硫 | ＜3 | ＜3 | mg/m3 | 否 | / | 2021-11-11
宜昌市 | 中国石化集团资产经营管理有限公司宜昌分公司 | 1号脱硫塔 | 汞及其化合物 | 0.000052 | 0.000064 | mg/m3 | 否 | / | 2021-11-11
宜昌市 | 中国石化集团资产经营管理有限公司宜昌分公司 | 1号脱硫塔 | 烟尘 | 5.2 | 8.9 | mg/m3 | 否 | / | 2021-11-11
宜昌市 | 中国石化集团资产经营管理有限公司宜昌分公司 | 1号脱硫塔 | 烟气黑度（林格曼黑度，级） | ＜1 | ＜1 | 级 | 否 | / | 2021-11-11
宜昌市 | 宜昌恒友化工股份有限公司 | 五氯吡啶尾气有组织排放口002 | 氯（氯气） | ＜0.2 |  | mg/m3 | 否 |  | 2021-11-05
宜昌市 | 宜昌恒友化工股份有限公司 | 五氯吡啶尾气有组织排放口002 | 氯化氢 | 2.0 |  | mg/m3 | 否 |  | 2021-11-05
宜昌市 | 中国石油化工股份有限公司湖北化肥分公司 | 飞灰储仓废气排放口 | 颗粒物 | 23 |  | mg/m3 | 否 |  | 2021-11-11
宜昌市 | 中国石油化工股份有限公司湖北化肥分公司 | 煤粉给料罐A废气排放口 | 甲醇 | 15 |  | mg/m3 | 否 |  | 2021-11-11
宜昌市 | 中国石油化工股份有限公司湖北化肥分公司 | 煤粉给料罐A废气排放口 | 颗粒物 | 36 |  | mg/m3 | 否 |  | 2021-11-11
宜昌市 | 中国石油化工股份有限公司湖北化肥分公司 | 煤粉给料罐B废气排放口 | 甲醇 | 14 |  | mg/m3 | 否 |  | 2021-11-11
宜昌市 | 中国石油化工股份有限公司湖北化肥分公司 | 煤粉给料罐B废气排放口 | 颗粒物 | 32 |  | mg/m3 | 否 |  | 2021-11-11
宜昌市 | 中国石油化工股份有限公司湖北化肥分公司 | 煤仓B废气排放口 | 颗粒物 | 22 |  | mg/m3 | 否 |  | 2021-11-10
宜昌市 | 中国石油化工股份有限公司湖北化肥分公司 | 磨煤机B废气排放口 | 氮氧化物 | 4 |  | mg/m3 | 否 |  | 2021-11-10
宜昌市 | 中国石油化工股份有限公司湖北化肥分公司 | 磨煤机B废气排放口 | 颗粒物 | 26 |  | mg/m3 | 否 |  | 2021-11-10
宜昌市 | 湖北科林博伦新材料有限公司 | 不凝有机废气排放口 | 挥发性有机物 | 1.2 |  | mg/m3 | 否 |  | 2021-11-29
宜昌市 | 湖北科林博伦新材料有限公司 | 不凝有机废气排放口 | 甲苯 | 1.19 |  | mg/m3 | 否 |  | 2021-12-29
宜昌市 | 湖北香青化肥有限公司 | 1#硫酸钾反应炉废气排气筒 | 氯化氢 | 3.0 |  | mg/m3 | 否 |  | 2021-12-01
宜昌市 | 湖北香青化肥有限公司 | 1#硫酸钾天然气燃烧废气排气筒 | 氮氧化物 | 202 | 198 | mg/m3 | 否 | / | 2021-12-01
宜昌市 | 湖北香青化肥有限公司 | 1#硫酸钾天然气燃烧废气排气筒 | 二氧化硫 | ＜3 | ＜3 | mg/m3 | 否 | / | 2021-12-01
宜昌市 | 湖北香青化肥有限公司 | 1#硫酸钾天然气燃烧废气排气筒 | 颗粒物 | 17.7 | 17.4 | mg/m3 | 否 | / | 2021-12-01
宜昌市 | 湖北香青化肥有限公司 | 2#硫酸钾反应炉废气排气筒 | 氯化氢 | 8.2 |  | mg/m3 | 否 |  | 2021-12-01
宜昌市 | 湖北香青化肥有限公司 | 2#硫酸钾天然气燃烧废气排气筒 | 氮氧化物 | 225 | 203 | mg/m3 | 否 | / | 2021-12-01
宜昌市 | 湖北香青化肥有限公司 | 2#硫酸钾天然气燃烧废气排气筒 | 二氧化硫 | <3 | ＜3 | mg/m3 | 否 | / | 2021-12-01
宜昌市 | 湖北香青化肥有限公司 | 2#硫酸钾天然气燃烧废气排气筒 | 颗粒物 | 17.1 | 15.4 | mg/m3 | 否 | / | 2021-12-01
宜昌市 | 湖北香青化肥有限公司 | 硫酸钾包装废气排气筒 | 颗粒物 | 21.9 |  | mg/m3 | 否 |  | 2021-12-01
宜昌市 | 湖北香青化肥有限公司 | 2#复合肥布袋除尘器排气筒 | 颗粒物 | 25.2 |  | mg/m3 | 否 |  | 2021-12-01
宜昌市 | 湖北香青化肥有限公司 | 2#复合肥烘干废气排气筒 | 氮氧化物 | ＜3 | ＜3 | mg/m3 | 否 | / | 2021-12-01
宜昌市 | 湖北香青化肥有限公司 | 2#复合肥烘干废气排气筒 | 二氧化硫 | 5 | 51 | mg/m3 | 否 | / | 2021-12-01
宜昌市 | 湖北香青化肥有限公司 | 2#复合肥烘干废气排气筒 | 颗粒物 | 14.1 | 145.1 | mg/m3 | 否 | / | 2021-12-01
宜昌市 | 北控城市环境资源（宜昌）有限公司 | 焚烧废气排放口004 | 氮氧化物 | 107 | 108 | mg/m3 | 否 | / | 2021-10-22
宜昌市 | 北控城市环境资源（宜昌）有限公司 | 焚烧废气排放口004 | 二氧化硫 | ＜3 | ＜3 | mg/m3 | 否 | / | 2021-10-22
宜昌市 | 北控城市环境资源（宜昌）有限公司 | 焚烧废气排放口004 | 氯化氢 | 15.4 | 15.6 | mg/m3 | 否 | / | 2021-10-22
宜昌市 | 北控城市环境资源（宜昌）有限公司 | 物化废气排放口006 | 臭气浓度 | 977 |  | 无量纲 | 否 |  | 2021-10-22
宜昌市 | 北控城市环境资源（宜昌）有限公司 | 物化废气排放口006 | 非甲烷总烃 | 0.63 |  | mg/m3 | 否 |  | 2021-10-22
宜昌市 | 北控城市环境资源（宜昌）有限公司 | 物化废气排放口006 | 氯化氢 | 10.9 |  | mg/m3 | 否 |  | 2021-10-22
宜昌市 | 北控城市环境资源（宜昌）有限公司 | 乙类暂存库废气排放口001 | 臭气浓度 | 174 |  | 无量纲 | 否 |  | 2021-10-22
宜昌市 | 北控城市环境资源（宜昌）有限公司 | 乙类暂存库废气排放口001 | 非甲烷总烃 | 0.40 |  | mg/m3 | 否 |  | 2021-10-22
宜昌市 | 北控城市环境资源（宜昌）有限公司 | 乙类暂存库废气排放口001 | 氯化氢 | 8.6 |  | mg/m3 | 否 |  | 2021-10-22
宜昌市 | 迪斯科科技集团（宜昌）有限公司 | 15t锅炉废气排气筒 | 氮氧化物 | 34 | 38 | mg/m3 | 否 | / | 2021-09-26
宜昌市 | 迪斯科科技集团（宜昌）有限公司 | 15t锅炉废气排气筒 | 二氧化硫 | <3 | <3 | mg/m3 | 否 | / | 2021-09-26
宜昌市 | 迪斯科科技集团（宜昌）有限公司 | 15t锅炉废气排气筒 | 颗粒物 | 7.5 | 10.0 | mg/m3 | 否 | / | 2021-09-26
宜昌市 | 迪斯科科技集团（宜昌）有限公司 | 8t锅炉废气排气筒 | 氮氧化物 | 37 | 41 | mg/m3 | 否 | / | 2021-09-26
宜昌市 | 迪斯科科技集团（宜昌）有限公司 | 8t锅炉废气排气筒 | 二氧化硫 | ＜3 | ＜3 | mg/m3 | 否 | / | 2021-09-26
宜昌市 | 迪斯科科技集团（宜昌）有限公司 | 8t锅炉废气排气筒 | 颗粒物 | 5.5 | 7.3 | mg/m3 | 否 | / | 2021-09-26
宜昌市 | 迪斯科科技集团（宜昌）有限公司 | A塔塔顶废气排气筒 | 颗粒物 | 16.5 |  | mg/m3 | 否 |  | 2021-09-26
宜昌市 | 迪斯科科技集团（宜昌）有限公司 | B塔塔顶废气排气筒(Q1) | 颗粒物 | 15.7 |  | mg/m3 | 否 |  | 2021-10-20
宜昌市 | 迪斯科科技集团（宜昌）有限公司 | B塔投料废气排气筒 | 颗粒物 | 14.9 |  | mg/m3 | 否 |  | 2021-10-20
宜昌市 | 迪斯科科技集团（宜昌）有限公司 | 六车间烘干筛分废气 排气筒 | 氮氧化物 | 4 |  | mg/m3 | 否 |  | 2021-10-20
宜昌市 | 迪斯科科技集团（宜昌）有限公司 | 六车间烘干筛分废气 排气筒 | 颗粒物 | 18.0 |  | mg/m3 | 否 |  | 2021-10-20
宜昌市 | 迪斯科科技集团（宜昌）有限公司 | 六车间冷却造粒废气 排气筒 | 颗粒物 | 12.0 |  | mg/m3 | 否 |  | 2021-10-20
襄阳市 | 襄阳五二五泵业有限公司（高新厂区） | 电焊切割废气排放筒 | 颗粒物 | 2.1 | 2.1 | mg/m3 | 否 | / | 2021-07-12
襄阳市 | 襄阳五二五泵业有限公司（高新厂区） | 动平衡打磨废气排气筒 | 颗粒物 | 5.6 | 5.6 | mg/m3 | 否 | / | 2021-07-12
襄阳市 | 襄阳五二五泵业有限公司（高新厂区） | 焊补除尘后废气排气筒 | 颗粒物 | 1.7 | 1.7 | mg/m3 | 否 | / | 2021-07-12
襄阳市 | 襄阳五二五泵业有限公司（高新厂区） | 浇注工房除尘及VOCs治理设施处理后废气排气筒1#（西侧） | 非甲烷总烃 | 0.75 | 0.75 | mg/m3 | 否 | / | 2021-07-12
襄阳市 | 襄阳五二五泵业有限公司（高新厂区） | 浇注工房除尘及VOCs治理设施处理后废气排气筒1#（西侧） | 酚类 | 0.6 | 0.6 | mg/m3 | 否 | / | 2021-07-12
襄阳市 | 襄阳五二五泵业有限公司（高新厂区） | 浇注工房除尘及VOCs治理设施处理后废气排气筒1#（西侧） | 挥发性有机物 | 0.074 | 0.074 | mg/m3 | 否 | / | 2021-07-12
襄阳市 | 襄阳五二五泵业有限公司（高新厂区） | 浇注工房除尘及VOCs治理设施处理后废气排气筒1#（西侧） | 甲醛 | 0.07 | 0.07 | mg/m3 | 否 | / | 2021-07-12
襄阳市 | 襄阳五二五泵业有限公司（高新厂区） | 浇注工房除尘及VOCs治理设施处理后废气排气筒1#（西侧） | 颗粒物 | 2.1 | 2.1 | mg/m3 | 否 | / | 2021-07-12
襄阳市 | 襄阳五二五泵业有限公司（高新厂区） | 浇注工房除尘及VOCs治理设施处理后废气排气筒2#（东侧） | 非甲烷总烃 | 1.05 | 1.05 | mg/m3 | 否 | / | 2021-07-12
襄阳市 | 襄阳五二五泵业有限公司（高新厂区） | 浇注工房除尘及VOCs治理设施处理后废气排气筒2#（东侧） | 酚类 | 0.7 | 0.7 | mg/m3 | 否 | / | 2021-07-12
襄阳市 | 襄阳五二五泵业有限公司（高新厂区） | 浇注工房除尘及VOCs治理设施处理后废气排气筒2#（东侧） | 挥发性有机物 | 0.415 | 0.415 | mg/m3 | 否 | / | 2021-07-12
襄阳市 | 襄阳五二五泵业有限公司（高新厂区） | 浇注工房除尘及VOCs治理设施处理后废气排气筒2#（东侧） | 甲醛 | 0.16 | 0.16 | mg/m3 | 否 | / | 2021-07-12
襄阳市 | 襄阳五二五泵业有限公司（高新厂区） | 浇注工房除尘及VOCs治理设施处理后废气排气筒2#（东侧） | 颗粒物 | 1.6 | 1.6 | mg/m3 | 否 | / | 2021-07-12
襄阳市 | 襄阳五二五泵业有限公司（高新厂区） | 精铸车间蜡处理废气排气筒 | 非甲烷总烃 | 0.72 | 0.72 | mg/m3 | 否 | / | 2021-07-12
襄阳市 | 襄阳五二五泵业有限公司（高新厂区） | 精铸车间蜡处理废气排气筒 | 颗粒物 | 1.2 | 1.2 | mg/m3 | 否 | / | 2021-07-12
襄阳市 | 襄阳五二五泵业有限公司（高新厂区） | 精铸清理废气排放筒 | 颗粒物 | 2.5 | 2.5 | mg/m3 | 否 | / | 2021-07-12
襄阳市 | 襄阳五二五泵业有限公司（高新厂区） | 精铸制型蜡烟净化设备排气筒 | 非甲烷总烃 | 1.49 | 1.49 | mg/m3 | 否 | / | 2021-07-12
襄阳市 | 襄阳五二五泵业有限公司（高新厂区） | 精铸中频炉除尘器排气筒 | 颗粒物 | 1.5 | 1.5 | mg/m3 | 否 | / | 2021-07-12
襄阳市 | 襄阳五二五泵业有限公司（高新厂区） | 落砂废气排气筒 | 颗粒物 | 4.5 | 4.5 | mg/m3 | 否 | / | 2021-07-12
襄阳市 | 襄阳五二五泵业有限公司（高新厂区） | 切砖机除尘器排气筒 | 颗粒物 | 1.5 | 1.5 | mg/m3 | 否 | / | 2021-07-12
襄阳市 | 襄阳五二五泵业有限公司（高新厂区） | 砂处理除尘后废气排气筒 | 颗粒物 | 2.4 | 2.4 | mg/m3 | 否 | / | 2021-07-12
襄阳市 | 襄阳五二五泵业有限公司（高新厂区） | 砂轮切割废气排放筒 | 颗粒物 | 1.2 | 1.2 | mg/m3 | 否 | / | 2021-07-12
襄阳市 | 襄阳五二五泵业有限公司（高新厂区） | 砂铸打磨废气排放筒 | 颗粒物 | 2.4 | 2.4 | mg/m3 | 否 | / | 2021-07-12
襄阳市 | 襄阳五二五泵业有限公司（高新厂区） | 电焊切割废气排放筒 | 颗粒物 | 1.2 | 1.2 | mg/m3 | 否 | / | 2021-01-13
襄阳市 | 襄阳五二五泵业有限公司（高新厂区） | 动平衡打磨废气排气筒 | 颗粒物 | 20.8 | 20.8 | mg/m3 | 否 | / | 2021-01-13
襄阳市 | 襄阳五二五泵业有限公司（高新厂区） | 焊补切割废气排放筒 | 颗粒物 | 1.1 | 1.1 | mg/m3 | 否 | / | 2021-01-13
襄阳市 | 襄阳五二五泵业有限公司（高新厂区） | 精铸清理废气排放筒 | 颗粒物 | 1.4 | 1.4 | mg/m3 | 否 | / | 2021-01-13
襄阳市 | 襄阳五二五泵业有限公司（高新厂区） | 精铸中频炉除尘器排气筒 | 非甲烷总烃 | 2.1 | 2.1 | mg/m3 | 否 | / | 2021-01-13
襄阳市 | 襄阳五二五泵业有限公司（高新厂区） | 精铸中频炉除尘器排气筒 | 酚类 | 0.5 | 0.5 | mg/m3 | 否 | / | 2021-01-13
襄阳市 | 襄阳五二五泵业有限公司（高新厂区） | 精铸中频炉除尘器排气筒 | 甲醛 | 0.05 | 0.05 | mg/m3 | 否 | / | 2021-01-13
襄阳市 | 襄阳五二五泵业有限公司（高新厂区） | 精铸中频炉除尘器排气筒 | 颗粒物 | 1.1 | 1.1 | mg/m3 | 否 | / | 2021-01-13
襄阳市 | 襄阳五二五泵业有限公司（高新厂区） | 落砂废气排气筒 | 颗粒物 | 1.0 | 1.0 | mg/m3 | 否 | / | 2021-01-13
襄阳市 | 襄阳五二五泵业有限公司（高新厂区） | 砂轮切割废气排放筒 | 颗粒物 | 1.3 | 1.3 | mg/m3 | 否 | / | 2021-01-13
襄阳市 | 襄阳五二五泵业有限公司（高新厂区） | 砂再生废气排气筒 | 非甲烷总烃 | 1.56 | 1.56 | mg/m3 | 否 | / | 2021-01-13
襄阳市 | 襄阳五二五泵业有限公司（高新厂区） | 砂再生废气排气筒 | 酚类 | 0.7 | 0.7 | mg/m3 | 否 | / | 2021-01-13
襄阳市 | 襄阳五二五泵业有限公司（高新厂区） | 砂再生废气排气筒 | 甲醛 | 0.04 | 0.04 | mg/m3 | 否 | / | 2021-01-13
襄阳市 | 襄阳五二五泵业有限公司（高新厂区） | 砂再生废气排气筒 | 颗粒物 | 1.2 | 1.2 | mg/m3 | 否 | / | 2021-01-13
襄阳市 | 襄阳五二五泵业有限公司（高新厂区） | 砂铸打磨废气排放筒 | 颗粒物 | 1.1 | 1.1 | mg/m3 | 否 | / | 2021-01-13
襄阳市 | 襄阳五二五泵业有限公司（高新厂区） | 砂铸熔炼炉废气排气筒 | 非甲烷总烃 | 6.9 | 6.9 | mg/m3 | 否 | / | 2021-01-13
襄阳市 | 襄阳五二五泵业有限公司（高新厂区） | 砂铸熔炼炉废气排气筒 | 酚类 | 0.5 | 0.5 | mg/m3 | 否 | / | 2021-01-13
襄阳市 | 襄阳五二五泵业有限公司（高新厂区） | 砂铸熔炼炉废气排气筒 | 甲醛 | 0.05 | 0.05 | mg/m3 | 否 | / | 2021-01-13
襄阳市 | 襄阳五二五泵业有限公司（高新厂区） | 砂铸熔炼炉废气排气筒 | 颗粒物 | 1.2 | 1.2 | mg/m3 | 否 | / | 2021-01-13
襄阳市 | 襄阳五二五泵业有限公司（高新厂区） | AOD炉废气排气筒 | 颗粒物 | 1.1 | 1.1 | mg/m3 | 否 | / | 2021-03-16
襄阳市 | 襄阳五二五泵业有限公司（高新厂区） | 动平衡打磨废气排气筒 | 颗粒物 | 6.7 | 6.7 | mg/m3 | 否 | / | 2021-03-16
襄阳市 | 襄阳五二五泵业有限公司（高新厂区） | 焊补切割废气排放筒 | 颗粒物 | 1.3 | 1.3 | mg/m3 | 否 | / | 2021-03-16
襄阳市 | 襄阳五二五泵业有限公司（高新厂区） | 焊接切割废气排气筒 | 颗粒物 | 1.0 | 1.0 | mg/m3 | 否 | / | 2021-03-16
襄阳市 | 襄阳五二五泵业有限公司（高新厂区） | 精铸车间蜡处理废气排气筒 | 氨 | 0.0013 | 0.0013 | kg/h | 否 | / | 2021-03-16
襄阳市 | 襄阳五二五泵业有限公司（高新厂区） | 精铸车间蜡处理废气排气筒 | 非甲烷总烃 | 1.01 | 1.01 | mg/m3 | 否 | / | 2021-03-16
襄阳市 | 襄阳五二五泵业有限公司（高新厂区） | 精铸车间组装后补蜡废气排气筒 | 氨 | 0.0102 | 0.0102 | kg/h | 否 | / | 2021-03-16
襄阳市 | 襄阳五二五泵业有限公司（高新厂区） | 精铸车间组装后补蜡废气排气筒 | 非甲烷总烃 | 2.63 | 2.63 | mg/m3 | 否 | / | 2021-03-16
襄阳市 | 襄阳五二五泵业有限公司（高新厂区） | 精铸中频炉除尘器排气筒 | 非甲烷总烃 | 1.36 | 1.36 | mg/m3 | 否 | / | 2021-03-16
襄阳市 | 襄阳五二五泵业有限公司（高新厂区） | 精铸中频炉除尘器排气筒 | 酚类 | 0.4 | 0.4 | mg/m3 | 否 | / | 2021-03-16
襄阳市 | 襄阳五二五泵业有限公司（高新厂区） | 精铸中频炉除尘器排气筒 | 甲醛 | 0.2 | 0.2 | mg/m3 | 否 | / | 2021-03-16
襄阳市 | 襄阳五二五泵业有限公司（高新厂区） | 精铸中频炉除尘器排气筒 | 颗粒物 | 1.2 | 1.2 | mg/m3 | 否 | / | 2021-03-16
襄阳市 | 襄阳五二五泵业有限公司（高新厂区） | 砂再生+落砂废气排气筒 | 非甲烷总烃 | 1.58 | 1.58 | mg/m3 | 否 | / | 2021-03-16
襄阳市 | 襄阳五二五泵业有限公司（高新厂区） | 砂再生+落砂废气排气筒 | 酚类 | 0.5 | 0.5 | mg/m3 | 否 | / | 2021-03-16
襄阳市 | 襄阳五二五泵业有限公司（高新厂区） | 砂再生+落砂废气排气筒 | 甲醛 | 0.17 | 0.17 | mg/m3 | 否 | / | 2021-03-16
襄阳市 | 襄阳五二五泵业有限公司（高新厂区） | 砂再生+落砂废气排气筒 | 颗粒物 | 1.4 | 1.4 | mg/m3 | 否 | / | 2021-03-16
襄阳市 | 襄阳五二五泵业有限公司（高新厂区） | 砂铸熔炼炉废气排气筒 | 非甲烷总烃 | 3.88 | 3.88 | mg/m3 | 否 | / | 2021-03-16
襄阳市 | 襄阳五二五泵业有限公司（高新厂区） | 砂铸熔炼炉废气排气筒 | 酚类 | 0.5 | 0.5 | mg/m3 | 否 | / | 2021-03-16
襄阳市 | 襄阳五二五泵业有限公司（高新厂区） | 砂铸熔炼炉废气排气筒 | 甲醛 | 0.24 | 0.24 | mg/m3 | 否 | / | 2021-03-16
襄阳市 | 襄阳五二五泵业有限公司（高新厂区） | 砂铸熔炼炉废气排气筒 | 颗粒物 | 3.9 | 3.9 | mg/m3 | 否 | / | 2021-03-16
襄阳市 | 襄阳五二五泵业有限公司（高新厂区） | 电焊切割废气排放筒 | 颗粒物 | 1.2 | 1.2 | mg/m3 | 否 | / | 2021-04-23
襄阳市 | 襄阳五二五泵业有限公司（高新厂区） | 动平衡打磨废气排气筒 | 颗粒物 | 4.9 | 4.9 | mg/m3 | 否 | / | 2021-04-23
襄阳市 | 襄阳五二五泵业有限公司（高新厂区） | 焊补切割废气排放筒 | 颗粒物 | 2.5 | 2.5 | mg/m3 | 否 | / | 2021-04-23
襄阳市 | 襄阳五二五泵业有限公司（高新厂区） | 精铸车间蜡处理废气排气筒 | 氨 | 0.0091 | 0.0091 | kg/h | 否 | / | 2021-04-23
襄阳市 | 襄阳五二五泵业有限公司（高新厂区） | 精铸车间蜡处理废气排气筒 | 非甲烷总烃 | 0.53 | 0.53 | mg/m3 | 否 | / | 2021-04-23
襄阳市 | 襄阳五二五泵业有限公司（高新厂区） | 精铸车间组装后补蜡废气排气筒 | 氨 | 0.0164 | 0.0164 | kg/h | 否 | / | 2021-04-23
襄阳市 | 襄阳五二五泵业有限公司（高新厂区） | 精铸车间组装后补蜡废气排气筒 | 非甲烷总烃 | 1.3 | 1.3 | mg/m3 | 否 | / | 2021-04-23
襄阳市 | 襄阳五二五泵业有限公司（高新厂区） | 精铸中频炉除尘器排气筒 | 非甲烷总烃 | 0.55 | 0.55 | mg/m3 | 否 | / | 2021-04-23
襄阳市 | 襄阳五二五泵业有限公司（高新厂区） | 精铸中频炉除尘器排气筒 | 酚类 | 0.3 | 0.3 | mg/m3 | 否 | / | 2021-04-23
襄阳市 | 襄阳五二五泵业有限公司（高新厂区） | 精铸中频炉除尘器排气筒 | 甲醛 | 0.06 | 0.06 | mg/m3 | 否 | / | 2021-04-23
襄阳市 | 襄阳五二五泵业有限公司（高新厂区） | 精铸中频炉除尘器排气筒 | 颗粒物 | 1.2 | 1.2 | mg/m3 | 否 | / | 2021-04-23
襄阳市 | 襄阳五二五泵业有限公司（高新厂区） | 砂再生+落砂废气排气筒 | 非甲烷总烃 | 0.56 | 0.56 | mg/m3 | 否 | / | 2021-04-23
襄阳市 | 襄阳五二五泵业有限公司（高新厂区） | 砂再生+落砂废气排气筒 | 酚类 | 0.4 | 0.4 | mg/m3 | 否 | / | 2021-04-23
襄阳市 | 襄阳五二五泵业有限公司（高新厂区） | 砂再生+落砂废气排气筒 | 甲醛 | 0.04 | 0.04 | mg/m3 | 否 | / | 2021-04-23
襄阳市 | 襄阳五二五泵业有限公司（高新厂区） | 砂再生+落砂废气排气筒 | 颗粒物 | 1.4 | 1.4 | mg/m3 | 否 | / | 2021-04-23
襄阳市 | 襄阳五二五泵业有限公司（高新厂区） | 砂铸熔炼炉废气排气筒 | 非甲烷总烃 | 0.52 | 0.52 | mg/m3 | 否 | / | 2021-04-23
襄阳市 | 襄阳五二五泵业有限公司（高新厂区） | 砂铸熔炼炉废气排气筒 | 酚类 | 0.3 | 0.3 | mg/m3 | 否 | / | 2021-04-23
襄阳市 | 襄阳五二五泵业有限公司（高新厂区） | 砂铸熔炼炉废气排气筒 | 甲醛 | 0.08 | 0.08 | mg/m3 | 否 | / | 2021-04-23
襄阳市 | 襄阳五二五泵业有限公司（高新厂区） | 砂铸熔炼炉废气排气筒 | 颗粒物 | 1.2 | 1.2 | mg/m3 | 否 | / | 2021-04-23
襄阳市 | 湖北华海纤维科技股份有限公司 | 烟囱在线出口 | 氮氧化物 | 65 | 77 | mg/m3 | 否 | / | 2021-03-30
襄阳市 | 湖北华海纤维科技股份有限公司 | 烟囱在线出口 | 二氧化硫 | 5 | 6 | mg/m3 | 否 | / | 2021-03-30
襄阳市 | 湖北华海纤维科技股份有限公司 | 烟囱在线出口 | 颗粒物 | <20 | <20 | mg/m3 | 否 |  | 2021-03-30
襄阳市 | 湖北华海纤维科技股份有限公司 | 烟囱在线出口 | 林格曼黑度 | 1 | 1 | 级 | 否 | / | 2021-03-30
襄阳市 | 东风康明斯发动机有限公司 | TPU喷涂及烘干废气处理后 DA009排气筒 | 非甲烷总烃 | 6.97 | 6.97 | mg/m3 | 否 | / | 2021-09-17
襄阳市 | 东风康明斯发动机有限公司 | TPU喷涂及烘干废气处理后 DA009排气筒 | 挥发性有机物 | 0.005 | 0.005 | mg/m3 | 否 | / | 2021-09-17
襄阳市 | 东风康明斯发动机有限公司 | TPU试验台架废气排气筒 | 非甲烷总烃 | 3.89 | 3.89 | mg/m3 | 否 | / | 2021-09-17
襄阳市 | 东风康明斯发动机有限公司 | TPU试验台架废气排气筒 | 颗粒物 | 4.3 | 4.3 | mg/m3 | 否 | / | 2021-09-17
襄阳市 | 东风康明斯发动机有限公司 | 东区喷涂废气RTO处理后DA001排气筒 | 非甲烷总烃 | 3.34 | 3.34 | mg/m3 | 否 | / | 2021-09-17
襄阳市 | 东风康明斯发动机有限公司 | 东区喷涂废气RTO处理后DA001排气筒 | 挥发性有机物 | 0.042 | 0.042 | mg/L | 否 | / | 2021-09-17
襄阳市 | 东风康明斯发动机有限公司 | 东区试验台架废气 DA005排气筒 | 非甲烷总烃 | 2.64 | 2.64 | mg/m3 | 否 | / | 2021-09-17
襄阳市 | 东风康明斯发动机有限公司 | 东区试验台架废气 DA005排气筒 | 颗粒物 | 1.2 | 1.2 | mg/m3 | 否 | / | 2021-09-17
襄阳市 | 神龙汽车有限公司襄阳工厂 | 02车间喷丸粉尘排气筒 | 颗粒物 | 2.1 | 2.1 | mg/m3 | 否 | / | 2021-01-07
襄阳市 | 神龙汽车有限公司襄阳工厂 | 02热处理废气排气筒 | VOCs | 0.041 | 0.041 | mg/m3 | 否 | / | 2021-01-07
襄阳市 | 神龙汽车有限公司襄阳工厂 | 02热处理废气排气筒 | 氮氧化物 | 16 | 16 | mg/m3 | 否 | / | 2021-01-07
襄阳市 | 神龙汽车有限公司襄阳工厂 | 02热处理废气排气筒 | 二氧化硫 | 2 | 2 | mg/m3 | 否 | / | 2021-01-07
襄阳市 | 神龙汽车有限公司襄阳工厂 | 02热处理废气排气筒 | 非甲烷总烃 | 1.69 | 1.69 | mg/m3 | 否 | / | 2021-01-07
襄阳市 | 神龙汽车有限公司襄阳工厂 | 02热处理废气排气筒 | 颗粒物 | 1.3 | 1.3 | mg/m3 | 否 | / | 2021-01-07
襄阳市 | 神龙汽车有限公司襄阳工厂 | 05车间发动机台架试验废气排气筒 | 氮氧化物 | 2 | 2 | mg/m3 | 否 | / | 2021-01-07
襄阳市 | 神龙汽车有限公司襄阳工厂 | 05车间发动机台架试验废气排气筒 | 非甲烷总烃 | 27.5 | 27.5 | mg/m3 | 否 | / | 2021-01-07
襄阳市 | 神龙汽车有限公司襄阳工厂 | 缸盖L10线XM2018 | VOCs | 0.102 | 0.102 | mg/m3 | 否 | / | 2021-01-07
襄阳市 | 神龙汽车有限公司襄阳工厂 | 缸盖L10线XM2018 | 非甲烷总烃 | 2.96 | 2.96 | mg/m3 | 否 | / | 2021-01-07
襄阳市 | 神龙汽车有限公司襄阳工厂 | 缸盖L10线XM2019 | VOCs | 0.073 | 0.073 | mg/m3 | 否 | / | 2021-01-07
襄阳市 | 神龙汽车有限公司襄阳工厂 | 缸盖L10线XM2019 | 非甲烷总烃 | 2.8 | 2.8 | mg/m3 | 否 | / | 2021-01-07
襄阳市 | 神龙汽车有限公司襄阳工厂 | 缸体L8线XM2017 | VOCs | 0.0025 | 0.0025 | mg/m3 | 否 | / | 2021-01-07
襄阳市 | 神龙汽车有限公司襄阳工厂 | 缸体L8线XM2017 | 非甲烷总烃 | 1.76 | 1.76 | mg/m3 | 否 | / | 2021-01-07
襄阳市 | 东风汽车股份有限公司轻型商用车分公司（一厂区） | 检测一线速度台排放口 | 氮氧化物 | 2 | 2 | mg/m3 | 否 | / | 2021-07-22
襄阳市 | 东风汽车股份有限公司轻型商用车分公司（一厂区） | 检测一线速度台排放口 | 非甲烷总烃 | 2.5 | 2.5 | mg/m3 | 否 | / | 2021-07-22
襄阳市 | 东风汽车股份有限公司轻型商用车分公司（一厂区） | 检测一线速度台排放口 | 颗粒物 | 2.1 | 2.1 | mg/m3 | 否 | / | 2021-07-22
襄阳市 | 东风汽车股份有限公司轻型商用车分公司（一厂区） | 检测一线制动排放口 | 氮氧化物 | 2 | 2 | mg/m3 | 否 | / | 2021-07-22
襄阳市 | 东风汽车股份有限公司轻型商用车分公司（一厂区） | 检测一线制动排放口 | 非甲烷总烃 | 1.64 | 1.64 | mg/m3 | 否 | / | 2021-07-22
襄阳市 | 东风汽车股份有限公司轻型商用车分公司（一厂区） | 检测一线制动排放口 | 颗粒物 | 1.2 | 1.2 | mg/m3 | 否 | / | 2021-07-22
襄阳市 | 东风汽车股份有限公司轻型商用车分公司（一厂区） | 商品化线1#排放口 | 氮氧化物 | 2 | 2 | mg/m3 | 否 | / | 2021-07-22
襄阳市 | 东风汽车股份有限公司轻型商用车分公司（一厂区） | 商品化线1#排放口 | 非甲烷总烃 | 1.76 | 1.76 | mg/m3 | 否 | / | 2021-07-22
襄阳市 | 东风汽车股份有限公司轻型商用车分公司（一厂区） | 商品化线1#排放口 | 颗粒物 |  | 1.8 | mg/m3 | 否 | / | 2021-07-22
襄阳市 | 东风汽车股份有限公司轻型商用车分公司（一厂区） | 涂装一线RTO排放口 | 氮氧化物 | 5 | 5 | mg/m3 | 否 | / | 2021-07-22
襄阳市 | 东风汽车股份有限公司轻型商用车分公司（一厂区） | 涂装一线RTO排放口 | 二氧化硫 | 4 | 4 | mg/m3 | 否 | / | 2021-07-22
襄阳市 | 东风汽车股份有限公司轻型商用车分公司（一厂区） | 涂装一线RTO排放口 | 非甲烷总烃 | 2.21 | 2.21 | mg/m3 | 否 | / | 2021-07-22
襄阳市 | 东风汽车股份有限公司轻型商用车分公司（一厂区） | 涂装一线RTO排放口 | 挥发性有机物 | 0.154 | 0.154 | mg/m3 | 否 | / | 2021-07-22
襄阳市 | 东风汽车股份有限公司轻型商用车分公司（一厂区） | 涂装一线RTO排放口 | 颗粒物 | 1.6 | 1.6 | mg/m3 | 否 | / | 2021-07-22
襄阳市 | 东风汽车股份有限公司轻型商用车分公司（一厂区） | 涂装一线电泳槽排放口 | 非甲烷总烃 | 4.62 | 4.62 | mg/m3 | 否 | / | 2021-07-22
襄阳市 | 东风汽车股份有限公司轻型商用车分公司（一厂区） | 涂装一线电泳槽排放口 | 挥发性有机物 | 0.449 | 0.449 | mg/m3 | 否 | / | 2021-07-22
襄阳市 | 东风汽车股份有限公司轻型商用车分公司（一厂区） | 一总装补漆房1#排放口 | 非甲烷总烃 | 1.92 | 1.92 | mg/m3 | 否 | / | 2021-07-22
襄阳市 | 东风汽车股份有限公司轻型商用车分公司（一厂区） | 一总装补漆房1#排放口 | 挥发性有机物 | 0.091 | 0.091 | mg/m3 | 否 | / | 2021-07-22
襄阳市 | 东风汽车股份有限公司轻型商用车分公司（一厂区） | 一总装补漆房1#排放口 | 颗粒物 | 1.5 | 1.5 | mg/m3 | 否 | / | 2021-07-22
襄阳市 | 襄阳普士利工程器材有限公司 | 电镀二车间5#废气排气筒 | 铬酸雾 | <0.0025 | 0.0025 | mg/m3 | 否 | / | 2021-10-19
襄阳市 | 襄阳普士利工程器材有限公司 | 电镀二车间5#废气排气筒 | 硫酸雾 | ＜0.1 | 0.1 | mg/m3 | 否 | / | 2021-10-19
襄阳市 | 襄阳普士利工程器材有限公司 | 电镀二车间5#废气排气筒 | 氯化氢 | 0.28 | 0.28 | mg/m3 | 否 | / | 2021-10-19
襄阳市 | 襄阳普士利工程器材有限公司 | 电镀二车间6#废气排气筒 | 铬酸雾 | ＜0.0025 | 0.0025 | mg/m3 | 否 | / | 2021-10-19
襄阳市 | 襄阳普士利工程器材有限公司 | 电镀二车间6#废气排气筒 | 硫酸雾 | ＜0.1 | 0.1 | mg/m3 | 否 | / | 2021-10-19
襄阳市 | 襄阳普士利工程器材有限公司 | 电镀二车间6#废气排气筒 | 氯化氢 | 0.36 | 0.36 | mg/m3 | 否 | / | 2021-10-19
襄阳市 | 襄阳普士利工程器材有限公司 | 电镀一车间4#电镀线9#废气排气筒 | 铬酸雾 | ＜0.0025 | 0.0025 | mg/m3 | 否 | / | 2021-10-19
襄阳市 | 襄阳普士利工程器材有限公司 | 电镀一车间4#电镀线9#废气排气筒 | 硫酸雾 | 0.41 | 0.41 | mg/m3 | 否 | / | 2021-10-19
襄阳市 | 襄阳普士利工程器材有限公司 | 电镀一车间4#电镀线9#废气排气筒 | 氯化氢 | 1.39 | 1.39 | mg/m3 | 否 | / | 2021-10-19
襄阳市 | 襄阳普士利工程器材有限公司 | 电镀一车间4#废气排气筒 | 铬酸雾 | 0.009 | 0.009 | mg/m3 | 否 | / | 2021-10-19
襄阳市 | 襄阳普士利工程器材有限公司 | 电镀一车间4#废气排气筒 | 硫酸雾 | 2.87 | 2.87 | mg/m3 | 否 | / | 2021-10-19
襄阳市 | 襄阳普士利工程器材有限公司 | 电镀一车间4#废气排气筒 | 氯化氢 | 0.79 | 0.79 | mg/m3 | 否 | / | 2021-10-19
襄阳市 | 襄阳恒德汽车配件有限公司 | 除渣废气排气筒 | 颗粒物 | 2.8 | 2.8 | mg/m3 | 否 | / | 2021-01-16
襄阳市 | 襄阳恒德汽车配件有限公司 | 原料烘干及熔炼废气排气筒 | 氮氧化物 | 3 | 3 | mg/m3 | 否 | / | 2021-01-16
襄阳市 | 襄阳恒德汽车配件有限公司 | 原料烘干及熔炼废气排气筒 | 二氧化硫 | <2 | <2 | mg/m3 | 否 | / | 2021-01-16
襄阳市 | 襄阳恒德汽车配件有限公司 | 原料烘干及熔炼废气排气筒 | 非甲烷总烃 | 1.19 | 1.19 | mg/m3 | 否 | / | 2021-01-16
襄阳市 | 襄阳恒德汽车配件有限公司 | 原料烘干及熔炼废气排气筒 | 颗粒物 | 0.027 | 0.027 | mg/m3 | 否 | / | 2021-01-16
襄阳市 | 襄阳恒德汽车配件有限公司 | 涂装及烘干废气排气筒 | 氮氧化物 | <2 | <2 | mg/m3 | 否 | / | 2021-01-16
襄阳市 | 襄阳恒德汽车配件有限公司 | 涂装及烘干废气排气筒 | 二氧化硫 | <2 | <2 | mg/m3 | 否 | / | 2021-01-16
襄阳市 | 襄阳恒德汽车配件有限公司 | 涂装及烘干废气排气筒 | 挥发性有机物 | 0.019 | 0.019 | mg/m3 | 否 | / | 2021-01-16
襄阳市 | 襄阳恒德汽车配件有限公司 | 涂装及烘干废气排气筒 | 颗粒物 | 1.3 | 1.3 | mg/m3 | 否 | / | 2021-01-16
襄阳市 | 襄阳恒德汽车配件有限公司 | 除渣废气排气筒 | 颗粒物 | 1.2 | 1.2 | mg/m3 | 否 | / | 2021-03-31
襄阳市 | 襄阳恒德汽车配件有限公司 | 原料烘干及熔炼废气排气筒 | 氮氧化物 | 3 | 3 | mg/m3 | 否 | / | 2021-03-31
襄阳市 | 襄阳恒德汽车配件有限公司 | 原料烘干及熔炼废气排气筒 | 二氧化硫 | <2 | <2 | mg/m3 | 否 | / | 2021-03-31
襄阳市 | 襄阳恒德汽车配件有限公司 | 原料烘干及熔炼废气排气筒 | 非甲烷总烃 | 1.42 | 1.42 | mg/m3 | 否 | / | 2021-03-31
襄阳市 | 襄阳恒德汽车配件有限公司 | 原料烘干及熔炼废气排气筒 | 挥发性有机物 | 0.14 | 0.14 | mg/m3 | 否 | / | 2021-03-31
襄阳市 | 襄阳恒德汽车配件有限公司 | 原料烘干及熔炼废气排气筒 | 颗粒物 | 1.0 | 1.0 | mg/m3 | 否 | / | 2021-03-31
襄阳市 | 襄阳恒德汽车配件有限公司 | 涂装及烘干废气排气筒 | 氮氧化物 | 4 | 4 | mg/m3 | 否 | / | 2021-03-31
襄阳市 | 襄阳恒德汽车配件有限公司 | 涂装及烘干废气排气筒 | 二氧化硫 | <2 | <2 | mg/m3 | 否 | / | 2021-03-31
襄阳市 | 襄阳恒德汽车配件有限公司 | 涂装及烘干废气排气筒 | 非甲烷总烃 | 1.64 | 1.64 | mg/m3 | 否 | / | 2021-03-31
襄阳市 | 襄阳恒德汽车配件有限公司 | 涂装及烘干废气排气筒 | 挥发性有机物 | 0.056 | 0.056 | mg/m3 | 否 | / | 2021-03-31
襄阳市 | 襄阳恒德汽车配件有限公司 | 涂装及烘干废气排气筒 | 颗粒物 | 1.1 | 1.1 | mg/m3 | 否 | / | 2021-03-31
襄阳市 | 襄阳恒德汽车配件有限公司 | 除渣废气排气筒 | 颗粒物 | 1.4 | 1.4 | mg/m3 | 否 | / | 2021-04-23
襄阳市 | 襄阳恒德汽车配件有限公司 | 原料烘干及熔炼废气排气筒 | 氮氧化物 | 16 | 16 | mg/m3 | 否 | / | 2021-04-23
襄阳市 | 襄阳恒德汽车配件有限公司 | 原料烘干及熔炼废气排气筒 | 二氧化硫 | <2 | <2 | mg/m3 | 否 | / | 2021-04-23
襄阳市 | 襄阳恒德汽车配件有限公司 | 原料烘干及熔炼废气排气筒 | 非甲烷总烃 | 3.21 | 3.21 | mg/m3 | 否 | / | 2021-04-23
襄阳市 | 襄阳恒德汽车配件有限公司 | 原料烘干及熔炼废气排气筒 | 挥发性有机物 | 0.602 | 0.602 | mg/m3 | 否 | / | 2021-04-23
襄阳市 | 襄阳恒德汽车配件有限公司 | 原料烘干及熔炼废气排气筒 | 颗粒物 | 4.0 | 4.0 | mg/m3 | 否 | / | 2021-04-23
襄阳市 | 襄阳恒德汽车配件有限公司 | 涂装及烘干废气排气筒 | 氮氧化物 | <2 | <2 | mg/m3 | 否 | / | 2021-04-23
襄阳市 | 襄阳恒德汽车配件有限公司 | 涂装及烘干废气排气筒 | 二氧化硫 | <2 | <2 | mg/m3 | 否 | / | 2021-04-23
襄阳市 | 襄阳恒德汽车配件有限公司 | 涂装及烘干废气排气筒 | 非甲烷总烃 | 3.43 | 3.43 | mg/m3 | 否 | / | 2021-04-23
襄阳市 | 襄阳恒德汽车配件有限公司 | 涂装及烘干废气排气筒 | 挥发性有机物 | 0.055 | 0.055 | mg/m3 | 否 | / | 2021-04-23
襄阳市 | 襄阳恒德汽车配件有限公司 | 涂装及烘干废气排气筒 | 颗粒物 | 0.9 | 0.9 | mg/m3 | 否 | / | 2021-04-23
襄阳市 | 湖北天鹅涂料股份有限公司 | 涂料工艺废气集中排气筒 | VOCs | 0.316 | 0.316 | mg/m3 | 否 | / | 2021-09-22
襄阳市 | 湖北天鹅涂料股份有限公司 | 涂料工艺废气集中排气筒 | 氮氧化物 | 4 | 4 | mg/m3 | 否 | / | 2021-09-22
襄阳市 | 湖北天鹅涂料股份有限公司 | 涂料工艺废气集中排气筒 | 二氧化硫 | 2 | 2 | mg/m3 | 否 | / | 2021-09-22
襄阳市 | 湖北天鹅涂料股份有限公司 | 涂料工艺废气集中排气筒 | 非甲烷总烃 | 8.43 | 8.43 | mg/m3 | 否 | / | 2021-09-22
襄阳市 | 湖北天鹅涂料股份有限公司 | 涂料工艺废气集中排气筒 | 颗粒物 | 1.8 | 1.8 | mg/m3 | 否 | / | 2021-09-22
襄阳市 | 襄阳恩菲环保能源有限公司 | 垃圾焚烧炉排放口 | 氮氧化物 | 178 | 174 | mg/m3 | 否 | / | 2021-07-22
襄阳市 | 襄阳恩菲环保能源有限公司 | 垃圾焚烧炉排放口 | 二氧化硫 | 14 | 14 | mg/m3 | 否 | / | 2021-07-22
襄阳市 | 襄阳恩菲环保能源有限公司 | 垃圾焚烧炉排放口 | 颗粒物 | <20 | <20 | mg/m3 | 否 | / | 2021-07-22
襄阳市 | 襄阳恩菲环保能源有限公司 | 垃圾焚烧炉排放口 | 氮氧化物 | 176 | 130 | mg/m3 | 否 | / | 2021-02-23
襄阳市 | 襄阳恩菲环保能源有限公司 | 垃圾焚烧炉排放口 | 二氧化硫 | 15 | 11 | mg/m3 | 否 | / | 2021-02-23
襄阳市 | 襄阳恩菲环保能源有限公司 | 垃圾焚烧炉排放口 | 颗粒物 | <20 | <20 | mg/m3 | 否 | / | 2021-02-23
襄阳市 | 襄阳恩菲环保能源有限公司 | 垃圾焚烧炉排放口 | 氮氧化物 | 216 | 207 | mg/m3 | 否 | / | 2021-04-26
襄阳市 | 襄阳恩菲环保能源有限公司 | 垃圾焚烧炉排放口 | 二氧化硫 | 33 | 31 | mg/m3 | 否 | / | 2021-04-26
襄阳市 | 襄阳恩菲环保能源有限公司 | 垃圾焚烧炉排放口 | 颗粒物 | <20 | <20 | mg/m3 | 否 | / | 2021-04-26
襄阳市 | 襄阳恩菲环保能源有限公司 | 垃圾焚烧炉排放口 | 氮氧化物 | 126 | 154 | mg/m3 | 否 | / | 2021-11-18
襄阳市 | 襄阳恩菲环保能源有限公司 | 垃圾焚烧炉排放口 | 二氧化硫 | 25 | 31 | mg/m3 | 否 | / | 2021-11-18
襄阳市 | 襄阳恩菲环保能源有限公司 | 垃圾焚烧炉排放口 | 颗粒物 | <20 | <20 | mg/m3 | 否 | / | 2021-11-18
襄阳市 | 襄阳汽车轴承股份有限公司 | 传动轴分厂热处理废气排气筒 | 非甲烷总烃 | 2.09 | 2.09 | mg/m3 | 否 | / | 2021-01-12
襄阳市 | 襄阳汽车轴承股份有限公司 | 传动轴分厂热处理废气排气筒 | 挥发性有机物 | 0.065 | 0.065 | mg/m3 | 否 | / | 2021-01-12
襄阳市 | 襄阳汽车轴承股份有限公司 | 滚动体热处理废气排气筒 | 非甲烷总烃 | 11.5 | 11.5 | mg/m3 | 否 | / | 2021-01-12
襄阳市 | 襄阳汽车轴承股份有限公司 | 滚动体热处理废气排气筒 | 挥发性有机物 | 0.404 | 0.404 | mg/m3 | 否 | / | 2021-01-12
襄阳市 | 襄阳汽车轴承股份有限公司 | 机修分厂钣金废气排气筒 | 颗粒物 | 1.1 | 1.1 | mg/m3 | 否 | / | 2021-01-12
襄阳市 | 襄阳汽车轴承股份有限公司 | 机修分厂涂装废气排气筒 | 挥发性有机物 | 0.087 | 0.087 | mg/m3 | 否 | / | 2021-01-12
襄阳市 | 襄阳汽车轴承股份有限公司 | 机修分厂涂装废气排气筒 | 颗粒物 | 1 | 1 | mg/m3 | 否 | / | 2021-01-12
襄阳市 | 襄阳汽车轴承股份有限公司 | 热处理分厂热处理废气排气筒 | 非甲烷总烃 | 2.08 | 2.08 | mg/m3 | 否 | / | 2021-01-12
襄阳市 | 襄阳汽车轴承股份有限公司 | 热处理分厂热处理废气排气筒 | 挥发性有机物 | 0.083 | 0.083 | mg/m3 | 否 | / | 2021-01-12
襄阳市 | 华新水泥襄阳襄城有限公司 | 1#包机废气排放口DA020 | 颗粒物 | 2.5 | 2.5 | mg/m3 | 否 | / | 2021-03-02
襄阳市 | 华新水泥襄阳襄城有限公司 | 3#包机废气排放口DA022 | 颗粒物 | 2.8 | 2.8 | mg/Nm3 | 否 | / | 2021-03-02
襄阳市 | 华新水泥襄阳襄城有限公司 | 立磨收尘器废气排放口DA002 | 颗粒物 | 2.9 | 2.9 | mg/m3 | 否 | / | 2021-03-02
襄阳市 | 华新水泥襄阳襄城有限公司 | 熟料库顶废气排放口DA003 | 颗粒物 | 2.7 | 2.7 | mg/m3 | 否 | / | 2021-03-02
襄阳市 | 华新水泥襄阳襄城有限公司 | 2#包机废气排放口DA021 | 颗粒物 | 3.9 | 3.9 | mg/m3 | 否 | / | 2021-06-18
襄阳市 | 华新水泥襄阳襄城有限公司 | 4#包机废气排放口DA023 | 颗粒物 | 3.6 | 3.6 | mg/m3 | 否 | / | 2021-06-18
襄阳市 | 华新水泥襄阳襄城有限公司 | 立磨收尘器废气排放口DA002 | 颗粒物 | 3.6 | 3.6 | mg/m3 | 否 | / | 2021-06-18
襄阳市 | 华新水泥襄阳襄城有限公司 | 熟料库顶废气排放口DA003 | 颗粒物 | 3.9 | 3.9 | mg/m3 | 否 | / | 2021-06-18
襄阳市 | 湖北万丰化工有限公司 | DA002 | 氮氧化物 | 0 | 0 | mg/m3 | 否 | / | 2021-04-25
襄阳市 | 湖北万丰化工有限公司 | DA002 | 二氧化硫 | 0 | 0 | mg/m3 | 否 | / | 2021-04-25
襄阳市 | 湖北万丰化工有限公司 | DA002 | 颗粒物 | 18.6 | 18.6 | mg/m3 | 否 | / | 2021-04-25
襄阳市 | 湖北万丰化工有限公司 | DA001 | 氨 | 0.051 | 0.051 | kg/h | 否 | / | 2021-04-25
襄阳市 | 湖北万丰化工有限公司 | DA001 | 颗粒物 | 10.3 | 10.3 | mg/m3 | 否 | / | 2021-04-25
襄阳市 | 泰山石膏（襄阳）有限公司 | DA001烟气排气筒 | 氮氧化物 | 130 | 130 | mg/m3 | 否 | / | 2021-05-20
襄阳市 | 泰山石膏（襄阳）有限公司 | DA001烟气排气筒 | 二氧化硫 | 32 | 32 | mg/m3 | 否 | / | 2021-05-20
襄阳市 | 泰山石膏（襄阳）有限公司 | DA001烟气排气筒 | 氟及其化合物 | 3.16 | 3.16 | mg/m3 | 否 | / | 2021-05-20
襄阳市 | 泰山石膏（襄阳）有限公司 | DA001烟气排气筒 | 汞 | 0 | 0 | mg/m3 | 否 | / | 2021-05-20
襄阳市 | 泰山石膏（襄阳）有限公司 | DA001烟气排气筒 | 颗粒物 | 3.1 | 3.1 | mg/m3 | 否 | / | 2021-05-20
襄阳市 | 泰山石膏（襄阳）有限公司 | DA001烟气排气筒 | 铅 | 0.1 | 0.1 | mg/m3 | 否 | / | 2021-05-20
襄阳市 | 泰山石膏（襄阳）有限公司 | DA015锯边机排气筒 | 颗粒物 | 9.1 | 9.1 | mg/m3 | 否 | / | 2021-05-20
襄阳市 | 湖北金环新材料科技有限公司 | WGZ65/37-7-3型锅炉 | 氮氧化物 | 106 | 137 | mg/m3 | 否 | / | 2021-03-15
襄阳市 | 湖北金环新材料科技有限公司 | WGZ65/37-7-3型锅炉 | 二氧化硫 | 87 | 112 | mg/m3 | 否 | / | 2021-03-15
襄阳市 | 湖北金环新材料科技有限公司 | WGZ65/37-7-3型锅炉 | 颗粒物 | <20 | <20 | mg/m3 | 否 | / | 2021-03-15
襄阳市 | 湖北金环新材料科技有限公司 | WGZ65/37-7-3型锅炉 | 林格曼黑度 | 1 | 1 | 级 | 否 | / | 2021-03-15
襄阳市 | 博拉经纬纤维有限公司 | 2#炉(UG75/5.3-M19)处理后 | 氮氧化物 | 11 | 14 | mg/m3 | 否 | / | 2021-03-16
襄阳市 | 博拉经纬纤维有限公司 | 2#炉(UG75/5.3-M19)处理后 | 二氧化硫 | 11 | 15 | mg/m3 | 否 | / | 2021-03-16
襄阳市 | 博拉经纬纤维有限公司 | 2#炉(UG75/5.3-M19)处理后 | 林格曼黑度 | 1 | 1 | 级 | 否 | / | 2021-03-16
襄阳市 | 博拉经纬纤维有限公司 | 2#炉(UG75/5.3-M19)处理后 | 烟尘 | <20 | <20 | mg/m3 | 否 | / | 2021-03-16
襄阳市 | 襄阳高隆磷化工有限责任公司 | 3#排气筒002 | 氟化物 | 0.16 | 0.16 | mg/m3 | 否 | / | 2021-05-17
襄阳市 | 襄阳高隆磷化工有限责任公司 | 3#排气筒002 | 颗粒物 | 8.9 | 8.9 | mg/m3 | 否 | / | 2021-05-17
襄阳市 | 襄阳高隆磷化工有限责任公司 | 3#排气筒002 | 颗粒物 | 9.1 | 9.1 | mg/m3 | 否 | / | 2021-05-17
襄阳市 | 华新水泥（襄阳）有限公司 | 新线回转窑窑尾 | 氨 | 2.68 | 2.68 | mg/m3 | 否 | / | 2021-04-27
襄阳市 | 华新水泥（襄阳）有限公司 | 新线回转窑窑尾 | 氮氧化物 | 154 | 153 | mg/m3 | 否 | / | 2021-04-27
襄阳市 | 华新水泥（襄阳）有限公司 | 新线回转窑窑尾 | 二氧化硫 | 3 | 3 | mg/m3 | 否 | / | 2021-04-27
襄阳市 | 华新水泥（襄阳）有限公司 | 新线回转窑窑尾 | 氟化物 | 0.027 | 0.027 | mg/m3 | 否 | / | 2021-04-27
襄阳市 | 华新水泥（襄阳）有限公司 | 新线回转窑窑尾 | 颗粒物 | 21 | <20 | mg/m3 | 否 | / | 2021-04-27
襄阳市 | 华新水泥（襄阳）有限公司 | 老线回转窑窑尾 | 氨 | 2.846 | 2.846 | mg/m3 | 否 | / | 2021-04-27
襄阳市 | 华新水泥（襄阳）有限公司 | 老线回转窑窑尾 | 氮氧化物 | 262 | 256 | mg/m3 | 否 | / | 2021-04-27
襄阳市 | 华新水泥（襄阳）有限公司 | 老线回转窑窑尾 | 二氧化硫 | 15 | 13 | mg/m3 | 否 | / | 2021-04-27
襄阳市 | 华新水泥（襄阳）有限公司 | 老线回转窑窑尾 | 氟化物 | 0.090 | 0.090 | mg/m3 | 否 | / | 2021-04-27
襄阳市 | 华新水泥（襄阳）有限公司 | 老线回转窑窑尾 | 颗粒物 | <20 | <20 | mg/m3 | 否 | / | 2021-04-27
襄阳市 | 华新水泥（襄阳）有限公司 | 废气监测点11 | 颗粒物 | 4.9 | 4.9 | mg/m3 | 否 | / | 2021-05-20
襄阳市 | 华新水泥（襄阳）有限公司 | 废气监测点11 | 颗粒物 | 6.3 | 6.3 | mg/m3 | 否 | / | 2021-05-20
襄阳市 | 华新水泥（襄阳）有限公司 | 废气监测点11 | 颗粒物 | 9.4 | 9.4 | mg/m3 | 否 | / | 2021-05-21
襄阳市 | 华新水泥（襄阳）有限公司 | 废气监测点11 | 颗粒物 | 3.5 | 3.5 | mg/m3 | 否 | / | 2021-05-21
襄阳市 | 华新水泥（襄阳）有限公司 | 废气监测点11 | 颗粒物 | 3.6 | 3.6 | mg/m3 | 否 | / | 2021-05-21
襄阳市 | 华新水泥（襄阳）有限公司 | 废气监测点2 | 氨 | 3.20 | 3.06 | mg/m3 | 否 | / | 2021-05-20
襄阳市 | 华新水泥（襄阳）有限公司 | 废气监测点2 | 氮氧化物 | 318 | 302 | mg/m3 | 否 | / | 2021-05-20
襄阳市 | 华新水泥（襄阳）有限公司 | 废气监测点2 | 二氧化硫 |  |  | mg/m3 | 否 |  | 2021-05-20
襄阳市 | 华新水泥（襄阳）有限公司 | 废气监测点2 | 氟化氢 | 0.37 | 0.36 | mg/m3 | 否 | / | 2021-05-20
襄阳市 | 华新水泥（襄阳）有限公司 | 废气监测点2 | 氟化物 | 0.06 | 0.06 | mg/m3 | 否 | / | 2021-05-20
襄阳市 | 华新水泥（襄阳）有限公司 | 废气监测点2 | 汞及其化合物 | 0.007 | 0.007 | mg/m3 | 否 | / | 2021-05-20
襄阳市 | 华新水泥（襄阳）有限公司 | 废气监测点2 | 颗粒物 | 7.7 | 7.3 | mg/m3 | 否 | / | 2021-05-20
襄阳市 | 华新水泥（襄阳）有限公司 | 废气监测点2 | 氯化氢 | 0.68 | 0.65 | mg/m3 | 否 | / | 2021-05-20
襄阳市 | 华新水泥（襄阳）有限公司 | 废气监测点2 | 铍、铬、锡、锑、铜、钴、锰、镍、钒及其化合物 | 0.01789 | 0.01673 | mg/m3 | 否 | / | 2021-05-20
襄阳市 | 华新水泥（襄阳）有限公司 | 废气监测点2 | 铊、镉、铅、砷及其化合物 | 0.00950 | 0.00889 | mg/m3 | 否 | / | 2021-05-20
襄阳市 | 华新水泥（襄阳）有限公司 | 老线回转窑窑尾 | 氨 | 2.88 | 2.51 | mg/m3 | 否 | / | 2021-05-18
襄阳市 | 华新水泥（襄阳）有限公司 | 老线回转窑窑尾 | 氮氧化物 | 278 | 228 | mg/m3 | 否 | / | 2021-05-20
襄阳市 | 华新水泥（襄阳）有限公司 | 老线回转窑窑尾 | 二氧化硫 | 37 | 31 | mg/m3 | 否 | / | 2021-05-20
襄阳市 | 华新水泥（襄阳）有限公司 | 老线回转窑窑尾 | 氟化物 | 0.09 | 0.07 | mg/m3 | 否 | / | 2021-05-20
襄阳市 | 华新水泥（襄阳）有限公司 | 老线回转窑窑尾 | 颗粒物 | 4.0 | 3.3 | mg/m3 | 否 | / | 2021-05-20
襄阳市 | 华新水泥（襄阳）有限公司 | 废气监测点11 | 颗粒物 | 5.0 | 5.0 | mg/m3 | 否 | / | 2021-05-21
襄阳市 | 华新水泥（襄阳）有限公司 | 废气监测点11 | 颗粒物 | 5.3 | 5.3 | mg/m3 | 否 | / | 2021-05-20
襄阳市 | 华新水泥（襄阳）有限公司 | 废气监测点11 | 颗粒物 | 6.7 | 6.7 | mg/m3 | 否 | / | 2021-05-20
襄阳市 | 华新水泥（襄阳）有限公司 | 废气监测点11 | 颗粒物 | 3.6 | 3.6 | mg/m3 | 否 | / | 2021-05-20
襄阳市 | 华新水泥（襄阳）有限公司 | 废气监测点11 | 颗粒物 | 6.6 | 6.6 | mg/L | 否 | / | 2021-05-22
襄阳市 | 华新水泥（襄阳）有限公司 | 废气监测点11 | 颗粒物 | 5.2 | 5.2 | mg/m3 | 否 | / | 2021-05-20
襄阳市 | 华新水泥（襄阳）有限公司 | 废气监测点11 | 颗粒物 | 4.1 | 4.1 | mg/m3 | 否 | / | 2021-05-20
襄阳市 | 华新水泥（襄阳）有限公司 | 废气监测点11 | 颗粒物 | 4.8 | 4.8 | mg/m3 | 否 | / | 2021-05-21
襄阳市 | 华新水泥（襄阳）有限公司 | 废气监测点11 | 颗粒物 | 5.2 | 5.2 | mg/m3 | 否 | / | 2021-05-21
襄阳市 | 华新水泥（襄阳）有限公司 | 废气监测点11 | 颗粒物 | 4.6 | 4.6 | mg/m3 | 否 | / | 2021-05-21
襄阳市 | 华新水泥（襄阳）有限公司 | 废气监测点11 | 颗粒物 | 5.0 | 5.0 | mg/m3 | 否 | / | 2021-05-21
襄阳市 | 华新水泥（襄阳）有限公司 | 废气监测点11 | 颗粒物 | 3.4 | 3.4 | mg/m3 | 否 | / | 2021-05-21
襄阳市 | 华新水泥（襄阳）有限公司 | 废气监测点11 | 颗粒物 | 8.3 | 8.3 | mg/m3 | 否 | / | 2021-05-22
襄阳市 | 华新水泥（襄阳）有限公司 | 废气监测点11 | 颗粒物 | 4.1 | 4.1 | mg/m3 | 否 | / | 2021-05-21
襄阳市 | 华新水泥（襄阳）有限公司 | 废气监测点11 | 颗粒物 | 3.4 | 3.4 | mg/m3 | 否 | / | 2021-05-21
襄阳市 | 华新水泥（襄阳）有限公司 | 废气监测点11 | 颗粒物 | 5.5 | 5.5 | mg/m3 | 否 | / | 2021-05-21
襄阳市 | 华新水泥（襄阳）有限公司 | 废气监测点11 | 颗粒物 | 2.9 | 2.9 | mg/m3 | 否 | / | 2021-05-22
襄阳市 | 华新水泥（襄阳）有限公司 | 废气监测点11 | 颗粒物 | 4.3 | 4.3 | mg/L | 否 | / | 2021-05-22
襄阳市 | 华新水泥（襄阳）有限公司 | 废气监测点11 | 颗粒物 | 4.8 | 4.8 | mg/m3 | 否 | / | 2021-05-20
襄阳市 | 华新水泥（襄阳）有限公司 | 废气监测点11 | 颗粒物 | 2.9 | 2.9 | mg/m3 | 否 | / | 2021-05-21
襄阳市 | 华新水泥（襄阳）有限公司 | 废气监测点11 | 颗粒物 | 4.1 | 4.1 | mg/m3 | 否 | / | 2021-05-22
襄阳市 | 湖北威利邦木业有限公司 | 干燥尾气和锅炉烟气排气筒002 | VOCs | 16.6 | 16.6 | mg/m3 | 否 | / | 2021-06-24
襄阳市 | 湖北威利邦木业有限公司 | 干燥尾气和锅炉烟气排气筒002 | 甲醛 | 2.83 | 2.83 | mg/m3 | 否 | / | 2021-06-24
襄阳市 | 襄阳兴发化工有限公司 | 1#电炉布袋排放口011 | 颗粒物 | 7 | 7 | mg/m3 | 否 | / | 2021-05-20
襄阳市 | 襄阳兴发化工有限公司 | 包装布袋除尘器排气筒001 | 颗粒物 | 5 | 5 | mg/m3 | 否 | / | 2021-05-19
襄阳市 | 襄阳兴发化工有限公司 | 干燥排气筒017 | 氮氧化物 | 3 | 3 | mg/m3 | 否 | / | 2021-06-24
襄阳市 | 襄阳兴发化工有限公司 | 干燥排气筒017 | 二氧化硫 | 3.2 | 3.2 | mg/m3 | 否 | / | 2021-06-24
襄阳市 | 襄阳兴发化工有限公司 | 干燥排气筒017 | 氟化物 | 2.07 |  | mg/m3 | 否 |  | 2021-06-24
襄阳市 | 襄阳兴发化工有限公司 | 干燥排气筒017 | 颗粒物 | 2 | 2 | mg/m3 | 否 | / | 2021-06-24
襄阳市 | 襄阳兴发化工有限公司 | 锅炉尾气排放口008 | 氮氧化物 | 41 | 98 | mg/m3 | 否 | / | 2021-05-18
襄阳市 | 襄阳兴发化工有限公司 | 锅炉尾气排放口008 | 二氧化硫 | 11 | 26 | mg/m3 | 否 | / | 2021-05-18
襄阳市 | 襄阳兴发化工有限公司 | 锅炉尾气排放口008 | 颗粒物 | 7 | 16 | mg/m3 | 否 | / | 2021-05-18
襄阳市 | 襄阳兴发化工有限公司 | 锅炉尾气排放口008 | 烟气黑度 | 1 | 1 | 级 | 否 | / | 2021-05-18
襄阳市 | 襄阳兴发化工有限公司 | 回转窑烟气排气筒014 | 氮氧化物 | 7 | 7 | mg/m3 | 否 | / | 2021-05-21
襄阳市 | 襄阳兴发化工有限公司 | 回转窑烟气排气筒014 | 二氧化硫 | 23 | 23 | mg/m3 | 否 | / | 2021-05-21
襄阳市 | 襄阳兴发化工有限公司 | 回转窑烟气排气筒014 | 氟化物 | 2.07 | 2.07 | mg/m3 | 否 | / | 2021-05-21
襄阳市 | 襄阳兴发化工有限公司 | 回转窑烟气排气筒014 | 颗粒物 | 11 | 11 | mg/m3 | 否 | / | 2021-05-21
襄阳市 | 襄阳兴发化工有限公司 | 炉眼、淬渣水汽排气筒016 | 氟化物 | 1.98 | 1.98 | mg/m3 | 否 | / | 2021-05-21
襄阳市 | 襄阳兴发化工有限公司 | 炉眼、淬渣水汽排气筒016 | 砷及其化合物 | 0.0093 | 0.0093 | mg/m3 | 否 |  | 2021-05-20
襄阳市 | 襄阳兴发化工有限公司 | 煤烧窑排放口005 | 氮氧化物 | 242 | 242 | mg/m3 | 否 | / | 2021-05-19
襄阳市 | 襄阳兴发化工有限公司 | 煤烧窑排放口005 | 二氧化硫 | 181 | 181 | mg/m3 | 否 | / | 2021-05-19
襄阳市 | 襄阳兴发化工有限公司 | 煤烧窑排放口005 | 汞及其化合物 | 0.000661 | 0.000661 | mg/Nm3 | 否 | / | 2021-05-19
襄阳市 | 襄阳兴发化工有限公司 | 煤烧窑排放口005 | 颗粒物 | 12 | 12 | mg/m3 | 否 | / | 2021-05-19
襄阳市 | 襄阳兴发化工有限公司 | 煤烧窑排放口005 | 林格曼黑度 | 1 | 1 | 级 | 否 | / | 2021-05-19
襄阳市 | 襄阳兴发化工有限公司 | 欧版磨布袋除尘器排气筒003 | 颗粒物 | 8 | 8 | mg/m3 | 否 | / | 2021-05-19
襄阳市 | 襄阳兴发化工有限公司 | 气烧窑排气筒004 | 氮氧化物 | 192 | 192 | mg/m3 | 否 | / | 2021-05-20
襄阳市 | 襄阳兴发化工有限公司 | 气烧窑排气筒004 | 二氧化硫 | 45 | 45 | mg/m3 | 否 | / | 2021-05-20
襄阳市 | 襄阳兴发化工有限公司 | 气烧窑排气筒004 | 汞及其化合物 | 0.000631 | 0.000631 | mg/m3 | 否 | / | 2021-05-20
襄阳市 | 襄阳兴发化工有限公司 | 气烧窑排气筒004 | 颗粒物 | 12 | 12 | mg/m3 | 否 | / | 2021-05-20
襄阳市 | 襄阳兴发化工有限公司 | 气烧窑排气筒004 | 林格曼黑度 | 1 | 1 | 级 | 否 | / | 2021-05-20
襄阳市 | 襄阳兴发化工有限公司 | 球磨机布袋排放口002 | 颗粒物 | 13 | 13 | mg/m3 | 否 | / | 2021-05-19
襄阳市 | 襄阳兴发化工有限公司 | 碳化合成排气筒018 | 氮氧化物 | 41 | 41 | mg/m3 | 否 | / | 2021-05-21
襄阳市 | 襄阳兴发化工有限公司 | 碳化合成排气筒018 | 二氧化硫 | 33 | 33 | mg/m3 | 否 | / | 2021-05-21
襄阳市 | 襄阳兴发化工有限公司 | 碳化合成排气筒018 | 氟化物 | 2.06 | 2.06 | mg/m3 | 否 | / | 2021-05-21
襄阳市 | 襄阳兴发化工有限公司 | 碳化合成排气筒018 | 颗粒物 | 9 | 9 | mg/m3 | 否 | / | 2021-05-21
襄阳市 | 襄阳兴发化工有限公司 | 物料输送排放口007 | 颗粒物 | 6 | 6 | mg/m3 | 否 | / | 2021-05-18
襄阳市 | 襄阳兴发化工有限公司 | 窑底布袋排气筒006 | 颗粒物 | 7 | 7 | mg/m3 | 否 | / | 2021-05-19
襄阳市 | 襄阳兴发化工有限公司 | 原料1#布袋排放口009 | 颗粒物 | 10 | 10 | mg/m3 | 否 | / | 2021-05-18
襄阳市 | 襄阳兴发化工有限公司 | 原料2#布袋排放口010 | 颗粒物 | 11 | 11 | mg/m3 | 否 | / | 2021-05-18
襄阳市 | 襄阳兴发化工有限公司 | 原料干燥尾气排气筒013 | 氮氧化物 | 3 | 3 | mg/m3 | 否 | / | 2021-05-18
襄阳市 | 襄阳兴发化工有限公司 | 原料干燥尾气排气筒013 | 二氧化硫 | 0 | 0 | mg/m3 | 否 | / | 2021-05-18
襄阳市 | 襄阳兴发化工有限公司 | 原料干燥尾气排气筒013 | 氟化物 | 2.31 | 2.31 | mg/m3 | 否 | / | 2021-05-18
襄阳市 | 襄阳兴发化工有限公司 | 原料干燥尾气排气筒013 | 颗粒物 | 7 | 7 | mg/m3 | 否 | / | 2021-05-18
襄阳市 | 襄阳兴发化工有限公司 | 蒸磷废气排气筒015 | 氟化物 | 2.03 | 2.03 | mg/m3 | 否 | / | 2021-05-21
襄阳市 | 襄阳兴发化工有限公司 | 蒸磷废气排气筒015 | 颗粒物 | 5 | 5 | mg/m3 | 否 | / | 2021-05-21
襄阳市 | 襄阳龙蟒钛业有限公司 | 煅烧废气排放口010 | 氮氧化物 | 59 | 107 | mg/m3 | 否 | / | 2021-06-23
襄阳市 | 襄阳龙蟒钛业有限公司 | 煅烧废气排放口010 | 二氧化硫 | 15 | 28 | mg/m3 | 否 | / | 2021-06-23
襄阳市 | 襄阳龙蟒钛业有限公司 | 煅烧废气排放口010 | 颗粒物 | 45 | 81 | mg/m3 | 否 | / | 2021-06-23
襄阳市 | 襄阳龙蟒钛业有限公司 | 煅烧废气排放口010 | 硫酸雾 | 23 | 41 | mg/m3 | 否 | / | 2021-06-23
襄阳市 | 襄阳龙蟒钛业有限公司 | 风扫磨尾气排放口01005 | 颗粒物 | 22 | 22 | mg/m3 | 否 | / | 2021-06-22
襄阳市 | 襄阳龙蟒钛业有限公司 | 风扫磨尾气排放口02006 | 颗粒物 | 22 | 22 | mg/m3 | 否 | / | 2021-06-22
襄阳市 | 襄阳龙蟒钛业有限公司 | 风扫磨尾气排放口03007 | 颗粒物 | 22 | 22 | mg/m3 | 否 | / | 2021-06-22
襄阳市 | 襄阳龙蟒钛业有限公司 | 锅炉尾气排放口001 | 氮氧化物 | 95 | 101 | mg/m3 | 否 | / | 2021-01-20
襄阳市 | 襄阳龙蟒钛业有限公司 | 锅炉尾气排放口001 | 二氧化硫 | 9 | 9 | mg/m3 | 否 | / | 2021-01-20
襄阳市 | 襄阳龙蟒钛业有限公司 | 锅炉尾气排放口001 | 汞及其化合物 | 0.009 | 0.009 | mg/m3 | 否 | / | 2021-01-20
襄阳市 | 襄阳龙蟒钛业有限公司 | 锅炉尾气排放口001 | 烟尘 | 15.3 | 16.3 | mg/m3 | 否 | / | 2021-01-20
襄阳市 | 襄阳龙蟒钛业有限公司 | 锅炉尾气排放口001 | 烟气黑度 | 1 | 1 | 级 | 否 | / | 2021-01-20
襄阳市 | 襄阳龙蟒钛业有限公司 | 晶种制备废气排放口009 | 氯化氢 | 2.0 | 2.0 | mg/m3 | 否 | / | 2021-06-22
襄阳市 | 襄阳龙蟒钛业有限公司 | 硫酸尾气排放口012 | 二氧化硫 | 32 | 32 | mg/m3 | 否 | / | 2021-05-20
襄阳市 | 襄阳龙蟒钛业有限公司 | 硫酸尾气排放口012 | 硫酸雾 | 17 | 17 | mg/m3 | 否 | / | 2021-05-20
襄阳市 | 襄阳龙蟒钛业有限公司 | 闪干尾气排放口01002 | 氮氧化物 | 17 | 17 | mg/m3 | 否 | / | 2021-06-23
襄阳市 | 襄阳龙蟒钛业有限公司 | 闪干尾气排放口01002 | 二氧化硫 | 0 | 0 | mg/m3 | 否 | / | 2021-06-23
襄阳市 | 襄阳龙蟒钛业有限公司 | 闪干尾气排放口01002 | 颗粒物 | 31 | 31 | mg/m3 | 否 | / | 2021-06-23
襄阳市 | 襄阳龙蟒钛业有限公司 | 闪干尾气排放口02003 | 氮氧化物 | 14 | 14 | mg/m3 | 否 | / | 2021-06-23
襄阳市 | 襄阳龙蟒钛业有限公司 | 闪干尾气排放口02003 | 二氧化硫 | 0 | 0 | mg/m3 | 否 | / | 2021-06-23
襄阳市 | 襄阳龙蟒钛业有限公司 | 闪干尾气排放口02003 | 颗粒物 | 30 | 30 | mg/m3 | 否 | / | 2021-06-23
襄阳市 | 襄阳龙蟒钛业有限公司 | 闪干尾气排放口03004 | 氮氧化物 | 21 | 21 | mg/m3 | 否 | / | 2021-06-23
襄阳市 | 襄阳龙蟒钛业有限公司 | 闪干尾气排放口03004 | 二氧化硫 | 3 | 3 | mg/m3 | 否 | / | 2021-06-23
襄阳市 | 襄阳龙蟒钛业有限公司 | 闪干尾气排放口03004 | 颗粒物 | 29 | 29 | mg/m3 | 否 | / | 2021-06-23
襄阳市 | 襄阳龙蟒钛业有限公司 | 酸解尾气排放口008 | 二氧化硫 | 44 | 44 | mg/m3 | 否 | / | 2021-06-22
襄阳市 | 襄阳龙蟒钛业有限公司 | 酸解尾气排放口008 | 硫酸雾 | 24 | 24 | mg/m3 | 否 | / | 2021-06-22
襄阳市 | 襄阳龙蟒钛业有限公司 | 亚铁干燥尾气排放口011 | 氮氧化物 | 13 | 13 | mg/m3 | 否 | / | 2021-06-24
襄阳市 | 襄阳龙蟒钛业有限公司 | 亚铁干燥尾气排放口011 | 二氧化硫 | 0 | 0 | mg/m3 | 否 | / | 2021-06-24
襄阳市 | 襄阳龙蟒钛业有限公司 | 亚铁干燥尾气排放口011 | 颗粒物 | 29 | 29 | mg/m3 | 否 | / | 2021-06-24
襄阳市 | 南漳龙蟒磷制品有限责任公司 | 白肥干燥废气烟囱 | 氮氧化物 | 68 | 68 | mg/m3 | 否 | / | 2021-04-21
襄阳市 | 南漳龙蟒磷制品有限责任公司 | 白肥干燥废气烟囱 | 二氧化硫 | 58 | 58 | mg/m3 | 否 | / | 2021-04-21
襄阳市 | 南漳龙蟒磷制品有限责任公司 | 白肥干燥废气烟囱 | 颗粒物 | 14.5 | 14.5 | mg/m3 | 否 | / | 2021-04-21
襄阳市 | 南漳龙蟒磷制品有限责任公司 | 萃取工段废气烟囱 | 氟化物 | 2.63 | 2.63 | mg/L | 否 | / | 2021-05-19
襄阳市 | 南漳龙蟒磷制品有限责任公司 | 化灰工段立窑废气烟囱 | 氮氧化物 | 96 | 176 | mg/m3 | 否 | / | 2021-05-19
襄阳市 | 南漳龙蟒磷制品有限责任公司 | 化灰工段立窑废气烟囱 | 二氧化硫 | 0 | 5 | mg/m3 | 否 | / | 2021-05-19
襄阳市 | 南漳龙蟒磷制品有限责任公司 | 化灰工段立窑废气烟囱 | 颗粒物 | 6.3 | 16.5 | mg/m3 | 否 | / | 2021-05-19
襄阳市 | 南漳龙蟒磷制品有限责任公司 | 硫酸废气烟囱 | 二氧化硫 | 19 | 19 | mg/m3 | 否 | / | 2021-05-19
襄阳市 | 南漳龙蟒磷制品有限责任公司 | 硫酸废气烟囱 | 硫酸雾 | 16.8 | 16.8 | mg/m3 | 否 | / | 2021-05-19
襄阳市 | 南漳龙蟒磷制品有限责任公司 | 氢钙干燥废气排放口 | 氮氧化物 | 51 | 51 | mg/m3 | 否 | / | 2021-04-21
襄阳市 | 南漳龙蟒磷制品有限责任公司 | 氢钙干燥废气排放口 | 二氧化硫 | 4 | 4 | mg/m3 | 否 | / | 2021-04-21
襄阳市 | 南漳龙蟒磷制品有限责任公司 | 氢钙干燥废气排放口 | 颗粒物 | 13.8 | 13.8 | mg/m3 | 否 | / | 2021-04-21
襄阳市 | 华新环境工程南漳有限公司 | 废气监测点1 | 氨 | 1.06 | 1.06 | mg/m3 | 否 |  | 2021-04-16
襄阳市 | 华新环境工程南漳有限公司 | 废气监测点1 | 臭气浓度 | 1484 | 1484 | 无量纲 | 否 |  | 2021-04-16
襄阳市 | 华新环境工程南漳有限公司 | 废气监测点1 | 颗粒物 | 7.1 | 7.1 | mg/m3 | 否 | / | 2021-04-16
襄阳市 | 华新环境工程南漳有限公司 | 废气监测点1 | 硫化氢 | 0.055 | 0.055 | kg/h | 否 |  | 2021-04-16
襄阳市 | 华新（南漳）再生资源利用有限公司 | 危废储存车间和预处理车间废气排气筒 | 非甲烷总烃 | 7.82 | 7.92 | mg/m3 | 否 | / | 2021-04-16
襄阳市 | 襄阳玖陶陶瓷有限公司 | 辊道窑脱硫塔 | 氮氧化物 | 130 | 130 | mg/m3 | 否 | / | 2021-06-18
襄阳市 | 襄阳玖陶陶瓷有限公司 | 辊道窑脱硫塔 | 二氧化硫 | 16 | 16 | mg/m3 | 否 | / | 2021-06-18
襄阳市 | 襄阳玖陶陶瓷有限公司 | 辊道窑脱硫塔 | 颗粒物 | 14 | 14 | mg/m3 | 否 | / | 2021-06-18
襄阳市 | 湖北新金洋资源股份公司 | 除尘装置 | 氮氧化物 | 6 | 6 | mg/m3 | 否 | / | 2021-07-26
襄阳市 | 湖北新金洋资源股份公司 | 除尘装置 | 氮氧化物 | 23 | 23 | mg/m3 | 否 | / | 2021-07-26
襄阳市 | 湖北新金洋资源股份公司 | 除尘装置 | 二氧化硫 | 12 | 12 | mg/m3 | 否 | / | 2021-07-26
襄阳市 | 湖北新金洋资源股份公司 | 除尘装置 | 二氧化硫 | 10 | 10 | mg/m3 | 否 | / | 2021-07-26
襄阳市 | 湖北新金洋资源股份公司 | 除尘装置 | 颗粒物 | 3 | 3 | mg/m3 | 否 | / | 2021-07-26
襄阳市 | 湖北新金洋资源股份公司 | 除尘装置 | 颗粒物 | 2 | 2 | mg/m3 | 否 | / | 2021-07-26
襄阳市 | 湖北三环车桥有限公司 | 排气筒 | 颗粒物 | 11 | 11 | mg/m3 | 否 | / | 2021-11-11
襄阳市 | 湖北三环车桥有限公司 | 排气筒 | 颗粒物 | 10 | 10 | mg/m3 | 否 | / | 2021-11-11
襄阳市 | 湖北三环车桥有限公司 | 排气筒 | 颗粒物 | 11 | 11 | mg/m3 | 否 | / | 2021-11-11
襄阳市 | 湖北三环车桥有限公司 | 排气筒 | 颗粒物 | 11 | 11 | mg/m3 | 否 | / | 2021-11-11
襄阳市 | 谷城海波新型建材有限公司 | 焙烧窑炉 | 氮氧化物 | 8 | 40 | mg/m3 | 否 | / | 2021-07-26
襄阳市 | 谷城海波新型建材有限公司 | 焙烧窑炉 | 氮氧化物 | 8 | 58 | mg/m3 | 否 | / | 2021-07-26
襄阳市 | 谷城海波新型建材有限公司 | 焙烧窑炉 | 二氧化硫 | 4 | 20 | mg/m3 | 否 | / | 2021-07-26
襄阳市 | 谷城海波新型建材有限公司 | 焙烧窑炉 | 二氧化硫 | 4 | 29 | mg/m3 | 否 | / | 2021-07-26
襄阳市 | 湖北金洋冶金股份有限公司 | 排气筒 | 铅及其化合物 | 0.51 | 0.51 | mg/m3 | 否 | / | 2021-07-27
襄阳市 | 湖北金洋冶金股份有限公司 | 排气筒 | 铅及其化合物 | 0.53 | 0.53 | mg/m3 | 否 | / | 2021-07-27
襄阳市 | 湖北金洋冶金股份有限公司 | 排气筒 | 氮氧化物 | 22 | 22 | mg/m3 | 否 | / | 2021-07-27
襄阳市 | 湖北金洋冶金股份有限公司 | 排气筒 | 氮氧化物 | 9 | 9 | mg/m3 | 否 | / | 2021-07-27
襄阳市 | 湖北金洋冶金股份有限公司 | 排气筒 | 二氧化硫 | 2 | 2 | mg/m3 | 否 | / | 2021-07-27
襄阳市 | 湖北金洋冶金股份有限公司 | 排气筒 | 二氧化硫 | 1 | 1 | mg/m3 | 否 | / | 2021-07-27
襄阳市 | 湖北金洋冶金股份有限公司 | 排气筒 | 颗粒物 | 11 | 11 | mg/m3 | 否 | / | 2021-07-27
襄阳市 | 湖北金洋冶金股份有限公司 | 排气筒 | 颗粒物 | 11 | 11 | mg/m3 | 否 | / | 2021-07-27
襄阳市 | 湖北谷城泰隆水泥有限公司 | 回转窑窑尾 | 氮氧化物 | 168 | 172 | mg/m3 | 否 | / | 2021-04-20
襄阳市 | 湖北谷城泰隆水泥有限公司 | 回转窑窑尾 | 二氧化硫 | 8 | 9 | mg/m3 | 否 | / | 2021-04-20
襄阳市 | 湖北谷城泰隆水泥有限公司 | 回转窑窑尾 | 氟化物 | 0.026 | 0.026 | mg/m3 | 否 | / | 2021-04-20
襄阳市 | 湖北谷城泰隆水泥有限公司 | 回转窑窑尾 | 颗粒物 | <20 | <20 | mg/m3 | 否 | / | 2021-04-20
襄阳市 | 谷城钜沣陶瓷有限公司 | 排气筒 | 氮氧化物 | 14 | 75 | mg/m3 | 否 | / | 2021-07-28
襄阳市 | 谷城钜沣陶瓷有限公司 | 排气筒 | 氮氧化物 | 14 | 42 | mg/m3 | 否 | / | 2021-07-28
襄阳市 | 谷城钜沣陶瓷有限公司 | 排气筒 | 二氧化硫 | 6 | 32 | mg/m3 | 否 | / | 2021-07-28
襄阳市 | 谷城钜沣陶瓷有限公司 | 排气筒 | 二氧化硫 | 7 | 21 | mg/m3 | 否 | / | 2021-07-28
襄阳市 | 谷城钜沣陶瓷有限公司 | 排气筒 | 颗粒物 | 3.4 | 18 | mg/m3 | 否 | / | 2021-07-28
襄阳市 | 谷城钜沣陶瓷有限公司 | 排气筒 | 颗粒物 | 3.8 | 11 | mg/m3 | 否 | / | 2021-07-28
襄阳市 | 湖北三环锻造有限公司 | 排气筒 | 颗粒物 | 8 | 8 | mg/m3 | 否 | / | 2021-07-27
襄阳市 | 湖北三环锻造有限公司 | 排气筒 | 颗粒物 | 5 | 5 | mg/m3 | 否 | / | 2021-07-27
襄阳市 | 湖北三环锻造有限公司 | 排气筒 | 颗粒物 | 12 | 12 | mg/m3 | 否 | / | 2021-07-27
襄阳市 | 湖北三环锻造有限公司 | 排气筒 | 颗粒物 | 12 | 12 | mg/m3 | 否 | / | 2021-07-27
襄阳市 | 湖北庄园肥业股份有限公司过磷酸钙厂区 | 排气筒 | 氮氧化物 | 97 | 179 | mg/m3 | 否 | / | 2021-09-17
襄阳市 | 湖北庄园肥业股份有限公司过磷酸钙厂区 | 排气筒 | 氮氧化物 | 104 | 180 | mg/m3 | 否 | / | 2021-09-17
襄阳市 | 湖北庄园肥业股份有限公司过磷酸钙厂区 | 排气筒 | 二氧化硫 | 47 | 87 | mg/m3 | 否 | / | 2021-09-17
襄阳市 | 湖北庄园肥业股份有限公司过磷酸钙厂区 | 排气筒 | 二氧化硫 | 75 | 130 | mg/m3 | 否 | / | 2021-09-17
襄阳市 | 湖北庄园肥业股份有限公司过磷酸钙厂区 | 排气筒 | 烟尘 | 7.9 | 15 | mg/m3 | 否 | / | 2021-09-17
襄阳市 | 湖北庄园肥业股份有限公司过磷酸钙厂区 | 排气筒 | 烟尘 | 8.5 | 15 | mg/m3 | 否 | / | 2021-09-17
襄阳市 | 保康楚烽化工有限责任公司 | 2#碱洗除雾排放口 | 氮氧化物 | 2 | 2 | mg/m3 | 否 | / | 2021-05-25
襄阳市 | 保康楚烽化工有限责任公司 | 2#碱洗除雾排放口 | 二氧化硫 | 22 | 22 | mg/m3 | 否 | / | 2021-05-25
襄阳市 | 保康楚烽化工有限责任公司 | 2#碱洗除雾排放口 | 氟化物 | 0.89 | 0.89 | mg/m3 | 否 | / | 2021-05-25
襄阳市 | 保康楚烽化工有限责任公司 | 2#碱洗除雾排放口 | 颗粒物 | 3.7 | 3.7 | mg/m3 | 否 | / | 2021-05-25
襄阳市 | 保康楚烽化工有限责任公司 | 2#碱洗除雾排放口 | 硫化氢 | 0.22 | 0.22 | kg/h | 否 | / | 2021-05-25
襄阳市 | 保康楚烽化工有限责任公司 | 淬渣尾气排放口 | 氟化物 |  | 1.03 | mg/m3 | 否 | / | 2021-05-26
襄阳市 | 保康楚烽化工有限责任公司 | 淬渣尾气排放口 | 硫化氢 | 0.64 | 0.64 | kg/h | 否 | / | 2021-05-26
襄阳市 | 保康楚烽化工有限责任公司 | 脱硫废气排放口 | 氮氧化物 | 28.3 | 28.3 | mg/m3 | 否 | / | 2021-06-25
襄阳市 | 保康楚烽化工有限责任公司 | 脱硫废气排放口 | 二氧化硫 | 22.3 | 22.3 | mg/m3 | 否 | / | 2021-06-25
襄阳市 | 保康楚烽化工有限责任公司 | 脱硫废气排放口 | 氟化物 | 2.08 | 2.08 | mg/m3 | 否 | / | 2021-06-25
襄阳市 | 保康楚烽化工有限责任公司 | 脱硫废气排放口 | 颗粒物 | 14.7 | 14.7 | mg/m3 | 否 | / | 2021-06-25
襄阳市 | 湖北东润汽车有限公司 | 1#喷漆室废气排气筒 | 非甲烷总烃 | 11.1 | 11.1 | mg/m3 | 否 | / | 2021-01-19
襄阳市 | 湖北东润汽车有限公司 | 1#喷漆室废气排气筒 | 挥发性有机物 | 1.481 | 1.481 | mg/m3 | 否 | / | 2021-01-19
襄阳市 | 湖北东润汽车有限公司 | 1#喷漆室废气排气筒 | 苯 | 0.013 | 0.013 | mg/m3 | 否 | / | 2021-05-27
襄阳市 | 湖北东润汽车有限公司 | 1#喷漆室废气排气筒 | 非甲烷总烃 | 20.5 | 20.5 | mg/m3 | 否 | / | 2021-05-27
襄阳市 | 湖北东润汽车有限公司 | 1#喷漆室废气排气筒 | 甲苯与二甲苯合计 | 0.016 | 0.016 | mg/m3 | 否 | / | 2021-05-27
襄阳市 | 湖北新日电动车有限公司 | 综合废气排气筒 | 氮氧化物 | 4 | 4 | mg/m3 | 否 | / | 2021-04-01
襄阳市 | 湖北新日电动车有限公司 | 综合废气排气筒 | 二氧化硫 | <2 | <2 | mg/m3 | 否 | / | 2021-04-01
襄阳市 | 湖北新日电动车有限公司 | 综合废气排气筒 | 非甲烷总烃 | 7.45 | 7.45 | mg/m3 | 否 | / | 2021-04-01
襄阳市 | 湖北新日电动车有限公司 | 综合废气排气筒 | 挥发性有机物 | 4.395 | 4.395 | mg/m3 | 否 | / | 2021-04-01
襄阳市 | 湖北新日电动车有限公司 | 综合废气排气筒 | 颗粒物 | 3.6 | 3.6 | mg/m3 | 否 | / | 2021-04-01
襄阳市 | 湖北新日电动车有限公司 | 综合废气排气筒 | 氮氧化物 | <2 | <2 | mg/m3 | 否 | / | 2021-06-10
襄阳市 | 湖北新日电动车有限公司 | 综合废气排气筒 | 二氧化硫 | <2 | <2 | mg/m3 | 否 | / | 2021-06-10
襄阳市 | 湖北新日电动车有限公司 | 综合废气排气筒 | 非甲烷总烃 | 11.7 | 11.7 | mg/m3 | 否 | / | 2021-06-10
襄阳市 | 湖北新日电动车有限公司 | 综合废气排气筒 | 挥发性有机物 | 1.182 | 1.182 | mg/m3 | 否 | / | 2021-06-10
襄阳市 | 湖北新日电动车有限公司 | 综合废气排气筒 | 颗粒物 | 1.2 | 1.2 | mg/m3 | 否 | / | 2021-06-10
襄阳市 | 风神襄阳汽车有限公司 | 树脂RTO炉废气 DA026 | 氮氧化物 | 13 | 13 | mg/m3 | 否 | / | 2021-09-06
襄阳市 | 风神襄阳汽车有限公司 | 树脂RTO炉废气 DA026 | 二氧化硫 | ＜2 | 2 | mg/m3 | 否 | / | 2021-09-06
襄阳市 | 风神襄阳汽车有限公司 | 树脂RTO炉废气 DA026 | 非甲烷总烃 | 9.69 | 9.69 | mg/m3 | 否 | / | 2021-09-06
襄阳市 | 风神襄阳汽车有限公司 | 树脂RTO炉废气 DA026 | 挥发性有机物 | 0.151 | 0.151 | mg/m3 | 否 | / | 2021-09-06
襄阳市 | 风神襄阳汽车有限公司 | 树脂RTO炉废气 DA026 | 颗粒物 | 1.0 | 1.0 | mg/m3 | 否 | / | 2021-09-06
襄阳市 | 风神襄阳汽车有限公司 | 涂二综合排气筒（T0）DA023 | 氮氧化物 | 3 | 3 | mg/m3 | 否 | / | 2021-09-06
襄阳市 | 风神襄阳汽车有限公司 | 涂二综合排气筒（T0）DA023 | 二氧化硫 | ＜2 | 2 | mg/m3 | 否 | / | 2021-09-06
襄阳市 | 风神襄阳汽车有限公司 | 涂二综合排气筒（T0）DA023 | 非甲烷总烃 | 10.2 | 10.2 | mg/m3 | 否 | / | 2021-09-06
襄阳市 | 风神襄阳汽车有限公司 | 涂二综合排气筒（T0）DA023 | 挥发性有机物 | 0.119 | 0.119 | mg/m3 | 否 | / | 2021-09-06
襄阳市 | 风神襄阳汽车有限公司 | 涂二综合排气筒（T0）DA023 | 颗粒物 | 3.6 | 3.6 | mg/m3 | 否 | / | 2021-09-06
襄阳市 | 风神襄阳汽车有限公司 | 涂装RTO炉2排气（西扩）DA060 | 氮氧化物 | 6 | 6 | mg/m3 | 否 | / | 2021-09-06
襄阳市 | 风神襄阳汽车有限公司 | 涂装RTO炉2排气（西扩）DA060 | 二氧化硫 | ＜2 | 2 | mg/m3 | 否 | / | 2021-09-06
襄阳市 | 风神襄阳汽车有限公司 | 涂装RTO炉2排气（西扩）DA060 | 非甲烷总烃 | 3.82 | 3.82 | mg/m3 | 否 | / | 2021-09-06
襄阳市 | 风神襄阳汽车有限公司 | 涂装RTO炉2排气（西扩）DA060 | 挥发性有机物 | 0.227 | 0.227 | mg/m3 | 否 | / | 2021-09-06
襄阳市 | 风神襄阳汽车有限公司 | 涂装RTO炉2排气（西扩）DA060 | 颗粒物 | 2.0 | 2.0 | mg/m3 | 否 | / | 2021-09-06
襄阳市 | 风神襄阳汽车有限公司 | 新涂装综合排气筒（T1）DA061 | 氮氧化物 | 14 | 14 | mg/m3 | 否 | / | 2021-09-06
襄阳市 | 风神襄阳汽车有限公司 | 新涂装综合排气筒（T1）DA061 | 二氧化硫 | ＜2 | 2 | mg/m3 | 否 | / | 2021-09-06
襄阳市 | 风神襄阳汽车有限公司 | 新涂装综合排气筒（T1）DA061 | 非甲烷总烃 | 6.41 | 6.41 | mg/m3 | 否 | / | 2021-09-06
襄阳市 | 风神襄阳汽车有限公司 | 新涂装综合排气筒（T1）DA061 | 挥发性有机物 | 0.361 | 0.361 | mg/m3 | 否 | / | 2021-09-06
襄阳市 | 风神襄阳汽车有限公司 | 新涂装综合排气筒（T1）DA061 | 颗粒物 | 2.8 | 2.8 | mg/m3 | 否 | / | 2021-09-06
襄阳市 | 东风汽车股份有限公司铸造分公司 | 清理车间北侧退火炉废气排气筒 | 颗粒物 | 7.8 | 7.8 | mg/m3 | 否 | / | 2021-03-19
襄阳市 | 东风汽车股份有限公司铸造分公司 | 清理车间南侧退火炉废气排气筒 | 颗粒物 | 1.1 | 1.1 | mg/m3 | 否 | / | 2021-03-19
襄阳市 | 东风汽车股份有限公司铸造分公司 | 熔炼车间废气北侧排气筒 | 颗粒物 | 1 | 1 | mg/m3 | 否 | / | 2021-03-19
襄阳市 | 东风汽车股份有限公司铸造分公司 | 熔炼车间废气南侧排气筒 | 颗粒物 | 1.2 | 1.2 | mg/m3 | 否 | / | 2021-03-19
襄阳市 | 东风汽车股份有限公司铸造分公司 | 砂芯二车间烘干炉废气排气筒 | 氮氧化物 | 5 | 5 | mg/m3 | 否 | / | 2021-03-19
襄阳市 | 东风汽车股份有限公司铸造分公司 | 砂芯二车间烘干炉废气排气筒 | 二氧化硫 | 3 | 3 | mg/m3 | 否 | / | 2021-03-19
襄阳市 | 东风汽车股份有限公司铸造分公司 | 砂芯二车间烘干炉废气排气筒 | 挥发性有机物 | 0.1 | 0.1 | mg/m3 | 否 | / | 2021-03-19
襄阳市 | 东风汽车股份有限公司铸造分公司 | 砂芯二车间烘干炉废气排气筒 | 颗粒物 | 0.9 | 0.9 | mg/m3 | 否 | / | 2021-03-19
襄阳市 | 东风汽车股份有限公司铸造分公司 | 砂芯一车间烘干炉废气排气筒 | 氮氧化物 | 5 | 5 | mg/m3 | 否 | / | 2021-03-19
襄阳市 | 东风汽车股份有限公司铸造分公司 | 砂芯一车间烘干炉废气排气筒 | 二氧化硫 | <2 | <2 | mg/m3 | 否 | / | 2021-03-19
襄阳市 | 东风汽车股份有限公司铸造分公司 | 砂芯一车间烘干炉废气排气筒 | 挥发性有机物 | 0.167 | 0.167 | mg/m3 | 否 | / | 2021-03-19
襄阳市 | 东风汽车股份有限公司铸造分公司 | 砂芯一车间烘干炉废气排气筒 | 颗粒物 | 2.4 | 2.4 | mg/m3 | 否 | / | 2021-03-19
襄阳市 | 湖北恒延铝业有限公司 | 电泳及烘干废气 | 非甲烷总烃 | 1.84 | 1.84 | mg/m3 | 否 | / | 2021-06-26
襄阳市 | 湖北恒延铝业有限公司 | 电泳及烘干废气 | 挥发性有机物 | 0.112 | 0.112 | mg/m3 | 否 | / | 2021-06-26
襄阳市 | 湖北恒延铝业有限公司 | 喷塑和固化废气排气筒 | 非甲烷总烃 | 1.79 | 1.79 | mg/m3 | 否 | / | 2021-06-26
襄阳市 | 湖北恒延铝业有限公司 | 喷塑和固化废气排气筒 | 挥发性有机物 | 0.073 | 0.073 | mg/m3 | 否 | / | 2021-06-26
襄阳市 | 湖北恒延铝业有限公司 | 喷塑和固化废气排气筒 | 颗粒物 | 2.1 | 2.1 | mg/m3 | 否 | / | 2021-06-26
襄阳市 | 湖北恒延铝业有限公司 | 熔炼废气总排口 | 氮氧化物 | 46 | 46 | mg/m3 | 否 | / | 2021-06-26
襄阳市 | 湖北恒延铝业有限公司 | 熔炼废气总排口 | 二氧化硫 | 11 | 11 | mg/m3 | 否 | / | 2021-06-26
襄阳市 | 湖北恒延铝业有限公司 | 熔炼废气总排口 | 氟化物 | 0.26 | 0.26 | mg/m3 | 否 | / | 2021-06-26
襄阳市 | 湖北恒延铝业有限公司 | 熔炼废气总排口 | 颗粒物 | 1.6 | 1.6 | mg/m3 | 否 | / | 2021-06-26
襄阳市 | 湖北恒延铝业有限公司 | 氧化车间碱洗废气（DA011） | 硫酸雾 | 4.52 | 4.52 | mg/m3 | 否 | / | 2021-06-26
襄阳市 | 湖北恒延铝业有限公司 | 氧化车间酸洗废气（DA010） | 硫酸雾 | 0.41 | 0.41 | mg/m3 | 否 | / | 2021-06-26
襄阳市 | 湖北恒延铝业有限公司 | 氧化车间酸洗废气（DA012） | 硫酸雾 | 2.31 | 2.31 | mg/m3 | 否 | / | 2021-06-26
襄阳市 | 襄阳金飞环彩色包装有限公司 | 胶印废气处理后排气筒 | 苯 | 0.033 | 0.033 | mg/m3 | 否 | / | 2021-12-20
襄阳市 | 襄阳金飞环彩色包装有限公司 | 胶印废气处理后排气筒 | 非甲烷总烃 | 3.88 | 3.88 | mg/m3 | 否 | / | 2021-12-20
襄阳市 | 襄阳金飞环彩色包装有限公司 | 胶印废气处理后排气筒 | 甲苯与二甲苯合计 | 0.17 | 0.17 | mg/m3 | 否 | / | 2021-12-20
襄阳市 | 湖北回天新材料股份有限公司 | 二车间制胶废气排气筒 | VOCs | 0.124 | 0.124 | mg/m3 | 否 | / | 2021-08-23
襄阳市 | 湖北回天新材料股份有限公司 | 二车间制胶废气排气筒 | 非甲烷总烃 | 3.81 | 3.81 | mg/m3 | 否 | / | 2021-08-23
襄阳市 | 湖北回天新材料股份有限公司 | 四车间综合废气排气筒 | VOCs | 0.138 | 0.138 | mg/m3 | 否 | / | 2021-08-23
襄阳市 | 湖北回天新材料股份有限公司 | 四车间综合废气排气筒 | 非甲烷总烃 | 4.25 | 4.25 | mg/m3 | 否 | / | 2021-08-23
襄阳市 | 湖北回天新材料股份有限公司 | 四车间综合废气排气筒 | 硫化氢 | 0.0002 | 0.0002 | kg/h | 否 | / | 2021-08-23
襄阳市 | 湖北回天新材料股份有限公司 | 一车间预混废气 | VOCs | 0.091 | 0.091 | mg/m3 | 否 | / | 2021-08-23
襄阳市 | 湖北回天新材料股份有限公司 | 一车间预混废气 | 非甲烷总烃 | 7.75 | 7.75 | mg/m3 | 否 | / | 2021-08-23
襄阳市 | 湖北回天新材料股份有限公司 | 一车间预混废气 | 颗粒物 | 7.2 | 7.2 | mg/m3 | 否 | / | 2021-08-23
襄阳市 | 东风德纳车桥有限公司襄阳工厂 | 焊接除尘器6线排气筒 | 颗粒物 | 2.4 | 2.4 | mg/m3 | 否 | / | 2021-07-13
襄阳市 | 东风德纳车桥有限公司襄阳工厂 | 焊接除尘器五线排气筒 | 颗粒物 | 1.4 | 1.4 | mg/m3 | 否 | / | 2021-07-13
襄阳市 | 东风德纳车桥有限公司襄阳工厂 | 涂装车间废气排气筒 | 氮氧化物 | 3 | 3 | mg/m3 | 否 |  | 2021-07-13
襄阳市 | 东风德纳车桥有限公司襄阳工厂 | 涂装车间废气排气筒 | 二氧化硫 | 2 | 2 | mg/m3 | 否 |  | 2021-07-13
襄阳市 | 东风德纳车桥有限公司襄阳工厂 | 涂装车间废气排气筒 | 非甲烷总烃 | 1.21 | 1.21 | mg/m3 | 否 | / | 2021-07-13
襄阳市 | 东风德纳车桥有限公司襄阳工厂 | 涂装车间废气排气筒 | 挥发性有机物 | 0.227 | 0.227 | mg/m3 | 否 | / | 2021-07-13
襄阳市 | 东风德纳车桥有限公司襄阳工厂 | 涂装车间废气排气筒 | 颗粒物 | 1.6 | 1.6 | mg/m3 | 否 | / | 2021-07-13
襄阳市 | 戴瑞米克襄阳电池隔膜有限公司 | 回收废气排气筒 | 挥发性有机物 | 0.028 | 0.028 | mg/m3 | 否 | / | 2021-04-08
襄阳市 | 戴瑞米克襄阳电池隔膜有限公司 | 油烟废气排气筒DA001/DA002 | 非甲烷总烃 | 10.5 | 10.5 | mg/m3 | 否 | / | 2021-04-08
襄阳市 | 戴瑞米克襄阳电池隔膜有限公司 | 油烟废气排气筒DA001/DA002 | 挥发性有机物 | 0.01 | 0.01 | mg/m3 | 否 | / | 2021-04-08
襄阳市 | 戴瑞米克襄阳电池隔膜有限公司 | 油烟废气排气筒DA003 | 非甲烷总烃 | 4.88 | 4.88 | mg/m3 | 否 | / | 2021-04-08
襄阳市 | 戴瑞米克襄阳电池隔膜有限公司 | 油烟废气排气筒DA003 | 挥发性有机物 | 0.169 | 0.169 | mg/m3 | 否 | / | 2021-04-08
襄阳市 | 戴瑞米克襄阳电池隔膜有限公司 | 回收废气排气筒 | 非甲烷总烃 | 18.4 | 18.4 | mg/m3 | 否 | / | 2021-07-24
襄阳市 | 戴瑞米克襄阳电池隔膜有限公司 | 回收废气排气筒 | 挥发性有机物 | 0.038 | 0.038 | mg/m3 | 否 | / | 2021-07-24
襄阳市 | 戴瑞米克襄阳电池隔膜有限公司 | 油烟废气排气筒DA001/DA002 | 非甲烷总烃 | 4.86 | 4.86 | mg/m3 | 否 | / | 2021-07-24
襄阳市 | 戴瑞米克襄阳电池隔膜有限公司 | 油烟废气排气筒DA001/DA002 | 挥发性有机物 | 0.158 | 0.158 | mg/m3 | 否 | / | 2021-07-24
襄阳市 | 戴瑞米克襄阳电池隔膜有限公司 | 油烟废气排气筒DA003 | 非甲烷总烃 | 7.03 | 7.03 | mg/m3 | 否 | / | 2021-07-24
襄阳市 | 戴瑞米克襄阳电池隔膜有限公司 | 油烟废气排气筒DA003 | 挥发性有机物 | 0.083 | 0.083 | mg/m3 | 否 | / | 2021-07-24
襄阳市 | 湖北新华光信息材料有限公司 | 玻璃熔炼+制造二部废气总排气筒 | 氮氧化物 | 197 | 197 | mg/m3 | 否 | / | 2021-09-02
襄阳市 | 湖北新华光信息材料有限公司 | 玻璃熔炼+制造二部废气总排气筒 | 氟化物 | 0.07 | 0.07 | mg/m3 | 否 | / | 2021-09-02
襄阳市 | 湖北新华光信息材料有限公司 | 玻璃熔炼+制造二部废气总排气筒 | 颗粒物 | 18 | 18 | mg/m3 | 否 | / | 2021-09-02
襄阳市 | 湖北新华光信息材料有限公司 | 氟磷玻璃配料废气排气筒 | 颗粒物 | 3.7 | 3.7 | mg/m3 | 否 | / | 2021-09-02
襄阳市 | 湖北新华光信息材料有限公司 | 红外硫系玻璃熔炼废气处理设施后 | 颗粒物 | 2.2 | 2.2 | mg/m3 | 否 | / | 2021-09-02
襄阳市 | 湖北新华光信息材料有限公司 | 环保玻璃配料废气排气筒 | 颗粒物 | 1.9 | 1.9 | mg/m3 | 否 | / | 2021-09-02
襄阳市 | 湖北新华光信息材料有限公司 | 镧系玻璃配料废气排气筒 | 颗粒物 | 1.6 | 1.6 | mg/m3 | 否 | / | 2021-09-02
襄阳市 | 襄阳美利信科技有限责任公司 | 1#5##熔炼炉废气排气筒 | 氮氧化物 | 37 | 37 | mg/m3 | 否 | / | 2021-07-29
襄阳市 | 襄阳美利信科技有限责任公司 | 1#5##熔炼炉废气排气筒 | 二氧化硫 | 2 | 2 | mg/m3 | 否 | / | 2021-07-29
襄阳市 | 襄阳美利信科技有限责任公司 | 1#5##熔炼炉废气排气筒 | 非甲烷总烃 | 3.19 | 3.19 | mg/m3 | 否 | / | 2021-07-29
襄阳市 | 襄阳美利信科技有限责任公司 | 1#5##熔炼炉废气排气筒 | 颗粒物 | 8.7 | 8.7 | mg/m3 | 否 | / | 2021-07-29
襄阳市 | 湖北宏锦汽车内饰件股份有限公司 | G1喷涂废气排气筒 | 非甲烷总烃 | 6.42 | 6.42 | mg/m3 | 否 | / | 2021-06-07
襄阳市 | 湖北宏锦汽车内饰件股份有限公司 | G1喷涂废气排气筒 | 挥发性有机物 | 0.975 | 0.975 | mg/m3 | 否 | / | 2021-06-07
襄阳市 | 湖北宏锦汽车内饰件股份有限公司 | G1喷涂废气排气筒 | 颗粒物 | 1.7 | 1.7 | mg/m3 | 否 | / | 2021-06-07
襄阳市 | 湖北宏锦汽车内饰件股份有限公司 | 注塑废气排气筒 | 非甲烷总烃 | 2.22 | 2.22 | mg/m3 | 否 | / | 2021-06-07
襄阳市 | 湖北嘉辐达节能科技股份有限公司 | 一车间集棉及固化废气1#排气筒 | 非甲烷总烃 | 1.60 | 1.60 | mg/m3 | 否 | / | 2021-01-21
襄阳市 | 湖北嘉辐达节能科技股份有限公司 | 一车间集棉及固化废气1#排气筒 | 酚类 | 1.5 | 1.5 | mg/m3 | 否 | / | 2021-01-21
襄阳市 | 湖北嘉辐达节能科技股份有限公司 | 一车间集棉及固化废气1#排气筒 | 挥发性有机物 | 0.248 | 0.248 | mg/m3 | 否 | / | 2021-01-21
襄阳市 | 湖北嘉辐达节能科技股份有限公司 | 一车间集棉及固化废气1#排气筒 | 甲醛 | 0.33 | 0.33 | mg/m3 | 否 | / | 2021-01-21
襄阳市 | 湖北嘉辐达节能科技股份有限公司 | 一车间集棉及固化废气1#排气筒 | 颗粒物 | 7.0 | 7.0 | mg/m3 | 否 | / | 2021-01-21
襄阳市 | 湖北嘉辐达节能科技股份有限公司 | 一车间集棉及固化废气2#排气筒 | 非甲烷总烃 | 4.5 | 4.5 | mg/m3 | 否 | / | 2021-01-21
襄阳市 | 湖北嘉辐达节能科技股份有限公司 | 一车间集棉及固化废气2#排气筒 | 酚类 | 4.7 | 4.7 | mg/m3 | 否 | / | 2021-01-21
襄阳市 | 湖北嘉辐达节能科技股份有限公司 | 一车间集棉及固化废气2#排气筒 | 挥发性有机物 | 0.774 | 0.774 | mg/m3 | 否 | / | 2021-01-21
襄阳市 | 湖北嘉辐达节能科技股份有限公司 | 一车间集棉及固化废气2#排气筒 | 甲醛 | 0.95 | 0.95 | mg/m3 | 否 | / | 2021-01-21
襄阳市 | 湖北嘉辐达节能科技股份有限公司 | 一车间集棉及固化废气2#排气筒 | 颗粒物 | 23.2 | 23.2 | mg/m3 | 否 | / | 2021-01-21
襄阳市 | 湖北嘉辐达节能科技股份有限公司 | 一车间窑炉熔炼废气排气筒 | 氮氧化物 | 81 | 81 | mg/m3 | 否 | / | 2021-01-21
襄阳市 | 湖北嘉辐达节能科技股份有限公司 | 一车间窑炉熔炼废气排气筒 | 二氧化硫 | <2 | <2 | mg/m3 | 否 | / | 2021-01-21
襄阳市 | 湖北嘉辐达节能科技股份有限公司 | 一车间窑炉熔炼废气排气筒 | 氟化物 | 0.33 | 0.33 | mg/m3 | 否 | / | 2021-01-21
襄阳市 | 湖北嘉辐达节能科技股份有限公司 | 一车间窑炉熔炼废气排气筒 | 烟尘 | 6.1 | 6.1 | mg/m3 | 否 | / | 2021-01-21
襄阳市 | 湖北汉岳设备科技开发有限公司 | 喷涂废气排气筒 | VOCs | 0.204 | 0.204 | mg/m3 | 否 | / | 2021-09-23
襄阳市 | 湖北汉岳设备科技开发有限公司 | 喷涂废气排气筒 | 非甲烷总烃 | 4.95 | 4.95 | mg/m3 | 否 | / | 2021-09-23
襄阳市 | 葛洲坝老河口水泥有限公司 | 新线回转窑窑尾 | 氨 | 2.124 | 2.124 | mg/m3 | 否 | / | 2021-03-24
襄阳市 | 葛洲坝老河口水泥有限公司 | 新线回转窑窑尾 | 氮氧化物 | 314 | 288 | mg/m3 | 否 | / | 2021-03-24
襄阳市 | 葛洲坝老河口水泥有限公司 | 新线回转窑窑尾 | 二氧化硫 | 85 | 78 | mg/m3 | 否 | / | 2021-03-24
襄阳市 | 葛洲坝老河口水泥有限公司 | 新线回转窑窑尾 | 氟化物 | 0.031 | 0.031 | mg/m3 | 否 | / | 2021-03-24
襄阳市 | 葛洲坝老河口水泥有限公司 | 新线回转窑窑尾 | 颗粒物 | <20 | <20 | mg/m3 | 否 | / | 2021-03-24
襄阳市 | 湖北楚凯冶金有限公司 | 粗炼车间排口 | 氮氧化物 | 76 | 76 | mg/m3 | 否 | / | 2021-02-22
襄阳市 | 湖北楚凯冶金有限公司 | 粗炼车间排口 | 二氧化硫 | 46 | 46 | mg/m3 | 否 | / | 2021-02-22
襄阳市 | 湖北楚凯冶金有限公司 | 粗炼车间排口 | 颗粒物 | 19.67 | 19.67 | mg/m3 | 否 | / | 2021-02-22
襄阳市 | 湖北楚凯冶金有限公司 | 粗炼车间排口 | 铅及其化合物 | 0.403 | 0.403 | mg/m3 | 否 | / | 2021-02-22
襄阳市 | 湖北楚凯冶金有限公司 | 精炼车间排口 | 氮氧化物 | 20 | 20 | mg/m3 | 否 | / | 2021-02-22
襄阳市 | 湖北楚凯冶金有限公司 | 精炼车间排口 | 二氧化硫 | 10 | 10 | mg/m3 | 否 | / | 2021-02-22
襄阳市 | 湖北楚凯冶金有限公司 | 精炼车间排口 | 颗粒物 | 10.7 | 10.7 | mg/m3 | 否 | / | 2021-02-22
襄阳市 | 湖北楚凯冶金有限公司 | 精炼车间排口 | 铅及其化合物 | 0.214 | 0.214 | mg/m3 | 否 | / | 2021-02-22
襄阳市 | 老河口市润通食品有限公司 | 废气监测点2 | 氮氧化物 | 41 | 41 | mg/m3 | 否 | / | 2021-07-26
襄阳市 | 老河口市润通食品有限公司 | 废气监测点2 | 颗粒物 | 3.3 | 3.3 | mg/m3 | 否 | / | 2021-07-26
襄阳市 | 老河口市润通食品有限公司 | 天然气锅炉排气筒 | 二氧化硫 | 0 | 0 | mg/m3 | 否 | / | 2021-07-26
襄阳市 | 湖北广富林生物制剂有限公司 | 厂区综合废气排气筒001 | VOCs | 0.066 | 0.066 | mg/m3 | 否 |  | 2021-11-04
襄阳市 | 湖北广富林生物制剂有限公司 | 厂区综合废气排气筒001 | 氨 | 0.2312 | 0.2312 | kg/h | 否 | / | 2021-11-04
襄阳市 | 湖北广富林生物制剂有限公司 | 厂区综合废气排气筒001 | 氮氧化物 | 92 | 92 | mg/m3 | 否 | / | 2021-11-04
襄阳市 | 湖北广富林生物制剂有限公司 | 厂区综合废气排气筒001 | 二氧化硫 | 14 | 14 | mg/m3 | 否 | / | 2021-11-04
襄阳市 | 湖北广富林生物制剂有限公司 | 厂区综合废气排气筒001 | 非甲烷总烃 | 3.56 | 3.56 | mg/m3 | 否 | / | 2021-11-04
襄阳市 | 湖北广富林生物制剂有限公司 | 厂区综合废气排气筒001 | 甲醇 | ＜1 | 1 | mg/m3 | 否 | / | 2021-11-04
襄阳市 | 湖北广富林生物制剂有限公司 | 厂区综合废气排气筒001 | 颗粒物 | 1.7 | 1.7 | mg/m3 | 否 | / | 2021-11-04
襄阳市 | 湖北广富林生物制剂有限公司 | 厂区综合废气排气筒001 | 硫化氢 | 0.00004 | 0.00004 | kg/h | 否 | / | 2021-11-04
襄阳市 | 湖北广富林生物制剂有限公司 | 厂区综合废气排气筒001 | 硫酸雾 | ＜0.1 | 0.1 | mg/m3 | 否 | / | 2021-11-04
襄阳市 | 湖北广富林生物制剂有限公司 | 厂区综合废气排气筒001 | 氯化氢 | 0.89 | 0.89 | mg/m3 | 否 | / | 2021-11-04
襄阳市 | 中盐枣阳盐化有限公司 | 锅炉烟囱001 | 氮氧化物 | 7 | 6 | mg/m3 | 否 | / | 2021-11-05
襄阳市 | 中盐枣阳盐化有限公司 | 锅炉烟囱001 | 二氧化硫 | 14 | 11 | mg/m3 | 否 | / | 2021-11-05
襄阳市 | 中盐枣阳盐化有限公司 | 锅炉烟囱001 | 颗粒物 | 6.0 | 4.8 | mg/m3 | 否 | / | 2021-11-05
襄阳市 | 中盐枣阳盐化有限公司 | 盐烘干废气排气筒DA002 | 颗粒物 | 7.5 | 7.5 | mg/m3 | 否 | / | 2021-11-05
襄阳市 | 湖北立晋钢铁集团有限公司 | 热处理炉DA016排气筒 | 氮氧化物 | 104 | 163 | mg/m3 | 否 | / | 2021-11-10
襄阳市 | 湖北立晋钢铁集团有限公司 | 热处理炉DA016排气筒 | 二氧化硫 | ＜2 | 2 | mg/m3 | 否 | / | 2021-11-10
襄阳市 | 湖北立晋钢铁集团有限公司 | 热处理炉DA016排气筒 | 颗粒物 | 1.6 | 2.5 | mg/m3 | 否 | / | 2021-11-10
襄阳市 | 湖北立晋钢铁集团有限公司 | 三炼车间DA005排气筒 | 颗粒物 | 7.2 | 7.2 | mg/m3 | 否 | / | 2021-11-10
襄阳市 | 湖北立晋钢铁集团有限公司 | 三炼车间DA007排气筒 | 颗粒物 | 1.5 | 1.5 | mg/m3 | 否 | / | 2021-11-10
襄阳市 | 湖北立晋钢铁集团有限公司 | 三炼车间DA008排气筒 | 颗粒物 | 1.0 | 1.0 | mg/m3 | 否 | / | 2021-11-10
襄阳市 | 湖北立晋钢铁集团有限公司 | 一炼车间DA001排气筒 | 颗粒物 | 13.9 | 13.9 | mg/m3 | 否 | / | 2021-11-10
襄阳市 | 湖北立晋钢铁集团有限公司 | 一炼车间DA002排气筒 | 颗粒物 | 3.4 | 3.4 | mg/m3 | 否 | / | 2021-11-10
襄阳市 | 湖北立晋钢铁集团有限公司 | 一炼车间DA003排气筒 | 颗粒物 | 2.5 | 2.5 | mg/m3 | 否 | / | 2021-11-10
襄阳市 | 襄阳金达成精细化工有限公司 | 异氰酸酯车间排气筒 | 苯 | 1.35 | 1.35 | mg/m3 | 是 | 0.35 | 2021-11-04
襄阳市 | 湖北荆楚星专用汽车有限公司 | 喷涂废气排气筒DA001 | 挥发性有机物 | 0.055 | 0.055 | mg/m3 | 否 | / | 2021-11-04
襄阳市 | 湖北双登润阳新能源有限公司 | 5#包片工序排气筒 | 铅及其化合物 | 0.00582 | 0.00582 | mg/m3 | 否 | / | 2021-06-27
襄阳市 | 湖北双登润阳新能源有限公司 | 6#打磨工序排气筒 | 铅及其化合物 | 0.00501 | 0.00501 | mg/m3 | 否 | / | 2021-06-27
襄阳市 | 湖北双登润阳新能源有限公司 | 7#打磨工序排气筒 | 铅及其化合物 | 0.00319 | 0.00319 | mg/m3 | 否 | / | 2021-06-27
襄阳市 | 湖北双登润阳新能源有限公司 | 1#铸板工序排气筒 | 铅及其化合物 | 0.0225 | 0.0225 | mg/m3 | 否 | / | 2021-06-27
襄阳市 | 湖北欧阳华俊专用汽车有限公司 | 小件焊接废气排气筒 | 氮氧化物 | ＜2 | 2 | mg/m3 | 否 | / | 2021-11-11
襄阳市 | 湖北欧阳华俊专用汽车有限公司 | 小件焊接废气排气筒 | 颗粒物 | 2.2 | 2.2 | mg/m3 | 否 | / | 2021-11-11
襄阳市 | 湖北欧阳华俊专用汽车有限公司 | 三号车间烘干废气排气筒 | 氮氧化物 | 10 | 10 | mg/m3 | 否 | / | 2021-11-11
襄阳市 | 湖北欧阳华俊专用汽车有限公司 | 三号车间烘干废气排气筒 | 二氧化硫 | ＜2 | 2 | mg/m3 | 否 | / | 2021-11-11
襄阳市 | 湖北欧阳华俊专用汽车有限公司 | 三号车间烘干废气排气筒 | 非甲烷总烃 | 4.62 | 4.62 | mg/m3 | 否 | / | 2021-11-11
襄阳市 | 湖北欧阳华俊专用汽车有限公司 | 三号车间烘干废气排气筒 | 挥发性有机物 | 0.1 | 0.1 | mg/m3 | 否 | / | 2021-11-11
襄阳市 | 湖北欧阳华俊专用汽车有限公司 | 三号车间烘干废气排气筒 | 颗粒物 | 2.0 | 2.0 | mg/m3 | 否 | / | 2021-11-11
襄阳市 | 湖北欧阳华俊专用汽车有限公司 | 大件抛丸机废气排气筒 | 颗粒物 | 35.8 | 35.8 | mg/m3 | 否 | / | 2021-11-11
襄阳市 | 湖北欧阳华俊专用汽车有限公司 | 三号车间喷涂一室废气排气筒 | 非甲烷总烃 | 19.8 | 19.8 | mg/m3 | 否 | / | 2021-11-11
襄阳市 | 湖北欧阳华俊专用汽车有限公司 | 三号车间喷涂一室废气排气筒 | 挥发性有机物 | 0.128 | 0.128 | mg/m3 | 否 | / | 2021-11-11
襄阳市 | 葛洲坝宜城水泥有限公司 | 回转窑窑尾 | 氨 | 2.38 | 2.38 | mg/m3 | 否 | / | 2021-04-15
襄阳市 | 葛洲坝宜城水泥有限公司 | 回转窑窑尾 | 氮氧化物 | 219 | 198 | mg/m3 | 否 | / | 2021-04-15
襄阳市 | 葛洲坝宜城水泥有限公司 | 回转窑窑尾 | 二氧化硫 | 37 | 34 | mg/m3 | 否 | / | 2021-04-15
襄阳市 | 葛洲坝宜城水泥有限公司 | 回转窑窑尾 | 氟化物 | 0.028 | 0.028 | mg/m3 | 否 | / | 2021-04-15
襄阳市 | 葛洲坝宜城水泥有限公司 | 回转窑窑尾 | 颗粒物 | <20 | <20 | mg/m3 | 否 | / | 2021-04-15
襄阳市 | 葛洲坝宜城水泥有限公司 | 回转窑窑尾 | 氮氧化物 | 190 | 164 | mg/m3 | 否 | / | 2021-04-16
襄阳市 | 葛洲坝宜城水泥有限公司 | 回转窑窑尾 | 二氧化硫 | 32 | 27 | mg/m3 | 否 | / | 2021-04-16
襄阳市 | 葛洲坝宜城水泥有限公司 | 回转窑窑尾 | 颗粒物 | 13.3 | 11.5 | mg/m3 | 否 | / | 2021-04-16
襄阳市 | 湖北禹晖化工有限公司 | 高炉尾气排放口001 | 氮氧化物 | 23 | 17 | mg/m3 | 否 | / | 2021-05-28
襄阳市 | 湖北禹晖化工有限公司 | 高炉尾气排放口001 | 二氧化硫 | 330 | 256 | mg/m3 | 否 | / | 2021-05-28
襄阳市 | 嘉施利（宜城）化肥有限公司 | 硫酸二车间尾气排气筒 | 二氧化硫 | 0.153 | 0.112 | mg/L | 否 | / | 2021-04-20
襄阳市 | 宜城市福鑫新型建材厂 | 砖窑烟囱001 | 氮氧化物 | 46 | 63 | mg/m3 | 否 | / | 2021-04-23
襄阳市 | 宜城市福鑫新型建材厂 | 砖窑烟囱001 | 二氧化硫 | 71 | 96 | mg/m3 | 否 | / | 2021-04-23
襄阳市 | 宜城市福鑫新型建材厂 | 砖窑烟囱001 | 颗粒物 | 11.1 | 15 | mg/m3 | 否 | / | 2021-04-23
襄阳市 | 湖北广发纸业有限公司 | 脱硫后 | 氮氧化物 | 162 | 206 | mg/Nm3 | 否 | / | 2021-03-29
襄阳市 | 湖北广发纸业有限公司 | 脱硫后 | 二氧化硫 | 37 | 47 | mg/Nm3 | 否 | / | 2021-03-29
襄阳市 | 湖北广发纸业有限公司 | 脱硫后 | 林格曼黑度 | 1 | 1 | 级 | 否 | / | 2021-03-29
襄阳市 | 湖北广发纸业有限公司 | 脱硫后 | 烟尘 | <20 | <20 | mg/m3 | 否 | / | 2021-03-29
襄阳市 | 湖北广发纸业有限公司 | 脱硫后 | 氮氧化物 | 139 | 149 | mg/Nm3 | 否 | / | 2021-04-12
襄阳市 | 湖北广发纸业有限公司 | 脱硫后 | 二氧化硫 | 107 | 114 | mg/Nm3 | 否 | / | 2021-04-12
襄阳市 | 湖北广发纸业有限公司 | 脱硫后 | 烟尘 | 19.5 | 20.8 | mg/m3 | 否 | / | 2021-04-12
鄂州市 | 湖北能源集团鄂州发电有限公司 | 2#净烟气 | 氮氧化物 | 63 | 76 | mg/m3 | 否 | / | 2021-08-30
鄂州市 | 湖北能源集团鄂州发电有限公司 | 2#净烟气 | 二氧化硫 | <3 | <3 | mg/m3 | 否 | / | 2021-08-30
鄂州市 | 湖北能源集团鄂州发电有限公司 | 2#净烟气 | 烟尘 | 6.1 | 7.2 | mg/m3 | 否 | / | 2021-08-30
鄂州市 | 湖北能源集团鄂州发电有限公司 | 3#净烟气 | 氮氧化物 | 34 | 35 | mg/m3 | 否 | / | 2021-08-31
鄂州市 | 湖北能源集团鄂州发电有限公司 | 3#净烟气 | 二氧化硫 | 13.2 | 13.6 | mg/m3 | 否 | / | 2021-08-31
鄂州市 | 湖北能源集团鄂州发电有限公司 | 3#净烟气 | 烟尘 | 3.6 | 3.8 | mg/m3 | 否 | / | 2021-08-31
鄂州市 | 湖北能源集团鄂州发电有限公司 | 6#净烟气 | 氮氧化物 | 40 | 46 | mg/m3 | 否 | / | 2021-08-31
鄂州市 | 湖北能源集团鄂州发电有限公司 | 6#净烟气 | 二氧化硫 | 9.40 | 10.9 | mg/m3 | 否 | / | 2021-08-31
鄂州市 | 湖北能源集团鄂州发电有限公司 | 6#净烟气 | 烟尘 | 1.8 | 2.1 | mg/m3 | 否 | / | 2021-08-31
鄂州市 | 鄂州鸿泰钢铁有限公司 | DA002 | 颗粒物 | <1.0 | <1.0 | mg/m3 | 否 | / | 2021-09-10
鄂州市 | 湖北军山水泥有限公司 | 废气监测点1 | 颗粒物 | 4.4 | 4.4 | mg/m3 | 否 | / | 2021-11-09
鄂州市 | 湖北交投致远新材科技有限公司 | 生产废气排气筒002 | 非甲烷总烃 | 6.00 | 6.00 | mg/m3 | 否 | / | 2021-07-28
鄂州市 | 湖北交投致远新材科技有限公司 | 生产废气排气筒002 | 沥青烟 | 8.7 | 8.7 | mg/m3 | 否 | / | 2021-07-28
鄂州市 | 华新水泥（鄂州）有限公司 | 废气监测点1 | 颗粒物 | 2.5 | 2.5 | mg/L | 否 | / | 2021-09-07
鄂州市 | 鄂州东方水泥有限公司 | 废气监测点3 | 颗粒物 | 14.5 | 14.5 | mg/m3 | 是 | 0.45 | 2021-09-26
鄂州市 | 宝武集团鄂城钢铁有限公司 | DA016 | 二氧化硫 | 3.60 | 3.60 | mg/m3 | 否 | / | 2021-09-14
鄂州市 | 宝武集团鄂城钢铁有限公司 | DA016 | 颗粒物 | <1 | <1 | mg/m3 | 否 | / | 2021-09-14
鄂州市 | 宝武集团鄂城钢铁有限公司 | DA037 | 氮氧化物 | 34 | 34 | mg/m3 | 否 | / | 2021-09-13
鄂州市 | 宝武集团鄂城钢铁有限公司 | DA037 | 二氧化硫 | 9.33 | 9.33 | mg/m3 | 否 | / | 2021-09-13
鄂州市 | 宝武集团鄂城钢铁有限公司 | DA037 | 颗粒物 | 5.3 | 5.3 | mg/m3 | 否 | / | 2021-09-13
鄂州市 | 宝武集团鄂城钢铁有限公司 | DA048 | 颗粒物 | 7.7 | 7.7 | mg/m3 | 否 | / | 2021-09-13
鄂州市 | 湖北世纪新峰雷山水泥有限公司 | 废气监测点4 | 氮氧化物 | 148 | 200 | mg/m3 | 否 | / | 2021-04-23
鄂州市 | 湖北世纪新峰雷山水泥有限公司 | 废气监测点4 | 二氧化硫 | <3 | <3 | mg/m3 | 否 | / | 2021-04-23
鄂州市 | 湖北世纪新峰雷山水泥有限公司 | 废气监测点4 | 颗粒物 | 4.36 | 6.07 | mg/m3 | 否 | / | 2021-04-23
鄂州市 | 湖北世纪新峰雷山水泥有限公司 | 废气监测点71 | 氮氧化物 | 196 | 270 | mg/m3 | 否 | / | 2021-04-23
鄂州市 | 湖北世纪新峰雷山水泥有限公司 | 废气监测点71 | 二氧化硫 | 13 | 18 | mg/m3 | 否 | / | 2021-04-23
鄂州市 | 湖北世纪新峰雷山水泥有限公司 | 废气监测点71 | 颗粒物 | 8.88 | 12.2 | mg/m3 | 否 |  | 2021-04-23
鄂州市 | 湖北凌峰水泥股份有限公司 | 废气监测点3 | 颗粒物 | 7.0 | 7.0 | mg/m3 | 否 |  | 2021-04-27
鄂州市 | 鄂州市申宝建材有限公司 | 废气监测点5 | 颗粒物 | 14.0 | 14.0 | mg/L | 是 | 0.4 | 2021-09-28
鄂州市 | 湖北军峰建材有限公司 | 废气监测点15 | 颗粒物 | 5.0 | 5.0 | mg/m3 | 否 | / | 2021-11-11
鄂州市 | 武钢资源集团鄂州球团有限公司 | 废气监测点1 | 氮氧化物 | 105 | 105 | mg/m3 | 否 | / | 2021-09-24
鄂州市 | 武钢资源集团鄂州球团有限公司 | 废气监测点1 | 二氧化硫 | 56.1 | 56.1 | mg/m3 | 否 | / | 2021-09-24
鄂州市 | 武钢资源集团鄂州球团有限公司 | 废气监测点1 | 颗粒物 | 3.5 | 3.5 | mg/m3 | 否 | / | 2021-09-24
鄂州市 | 鄂州市城市污水处理有限责任公司 | 碳化废气烟囱001 | 氮氧化物 | 58 | 58 | mg/m3 | 否 | / | 2021-11-15
鄂州市 | 鄂州市城市污水处理有限责任公司 | 碳化废气烟囱001 | 二氧化硫 | 11.3 | 11.3 | mg/m3 | 否 | / | 2021-11-15
鄂州市 | 鄂州市城市污水处理有限责任公司 | 碳化废气烟囱001 | 颗粒物 | 8.4 | 8.4 | mg/m3 | 否 | / | 2021-11-15
鄂州市 | 鄂州市城市污水处理有限责任公司 | 碳化废气烟囱001 | 氯化氢 | <0.9 | <0.9 | mg/m3 | 否 | / | 2021-11-15
荆门市 | 葛洲坝荆门水泥有限公司 | 水泥窑窑头 | 颗粒物 | <20 | <20 | mg/m3 | 否 | / | 2021-04-27
荆门市 | 葛洲坝荆门水泥有限公司 | 水泥窑窑尾 | 氮氧化物 | 149 | 131 | mg/m3 | 否 | / | 2021-04-27
荆门市 | 葛洲坝荆门水泥有限公司 | 水泥窑窑尾 | 二氧化硫 | 14.7 | 13 | mg/m3 | 否 | / | 2021-04-27
荆门市 | 葛洲坝荆门水泥有限公司 | 水泥窑窑尾 | 氟化物 | 0.03 | 0.03 | mg/m3 | 否 | / | 2021-04-27
荆门市 | 葛洲坝荆门水泥有限公司 | 水泥窑窑尾 | 颗粒物 | <20 | <20 | mg/m3 | 否 | / | 2021-04-27
荆门市 | 中国石油化工股份有限公司荆门分公司 | 15万吨/年硫酸线尾气排放口 | 二氧化硫 | 26 | 26 | mg/m3 | 否 | / | 2021-09-27
荆门市 | 中国石油化工股份有限公司荆门分公司 | 180万吨柴油加氢排气筒 | 氮氧化物 | 16 | 21 | mg/m3 | 否 | / | 2021-09-27
荆门市 | 中国石油化工股份有限公司荆门分公司 | 180万吨柴油加氢排气筒 | 二氧化硫 | 6 | 7 | mg/m3 | 否 | / | 2021-09-27
荆门市 | 中国石化集团资产经营管理有限公司荆门分公司 | 三线油炉尾气排放口 | 氮氧化物 | 8 | 17 | mg/m3 | 否 | / | 2021-09-27
荆门市 | 中国石化集团资产经营管理有限公司荆门分公司 | 三线油炉尾气排放口 | 二氧化硫 | 14 | 29 | mg/m3 | 否 | / | 2021-09-27
荆门市 | 湖北东润木业有限公司 | DA002 | 氮氧化物 | <3 | <3 | mg/m3 | 否 | / | 2021-11-11
荆门市 | 湖北东润木业有限公司 | DA002 | 二氧化硫 | 3 | 3 | mg/m3 | 否 | / | 2021-11-11
荆门市 | 湖北东润木业有限公司 | DA002 | 非甲烷总烃 | 7.85 | 7.85 | mg/m3 | 否 | / | 2021-11-11
荆门市 | 湖北东润木业有限公司 | DA002 | 颗粒物 | <20 | <20 | mg/m3 | 否 | / | 2021-11-11
荆门市 | 华能荆门热电有限责任公司 | 1#机组 | 氮氧化物 | <3 | <3 | mg/m3 | 否 | / | 2021-09-03
荆门市 | 华能荆门热电有限责任公司 | 1#机组 | 二氧化硫 | <3 | <3 | mg/m3 | 否 | / | 2021-09-03
荆门市 | 华能荆门热电有限责任公司 | 1#机组 | 烟尘 | 3.45 | 3.45 | mg/m3 | 否 | / | 2021-09-03
荆门市 | 国电长源荆门发电有限公司 | 6#炉排放筒 | 氮氧化物 | <3 | <3 | mg/m3 | 否 | / | 2021-06-11
荆门市 | 国电长源荆门发电有限公司 | 6#炉排放筒 | 二氧化硫 | <3 | <3 | mg/m3 | 否 | / | 2021-06-11
荆门市 | 国电长源荆门发电有限公司 | 6#炉排放筒 | 颗粒物 | 4.9 | 4.9 | mg/m3 | 否 | / | 2021-06-11
荆门市 | 湖北百科亨迪药业有限公司 | 综合尾气排放口 | 非甲烷总烃 | 7.22 | 7.22 | mg/m3 | 否 | / | 2021-05-25
荆门市 | 新洋丰农业科技股份有限公司 | 奥特尔一线尾气排放筒 | 氨 | 3.93 | 3.93 | kg/h | 否 | / | 2021-03-11
荆门市 | 新洋丰农业科技股份有限公司 | 奥特尔一线尾气排放筒 | 颗粒物 | <20 | <20 | mg/m3 | 否 | / | 2021-03-11
荆门市 | 新洋丰农业科技股份有限公司 | 合成氨锅炉尾气 | 氮氧化物 | 53 | 74 | mg/m3 | 否 | / | 2021-03-11
荆门市 | 新洋丰农业科技股份有限公司 | 合成氨锅炉尾气 | 二氧化硫 | 3 | 4 | mg/m3 | 否 | / | 2021-03-11
荆门市 | 新洋丰农业科技股份有限公司 | 合成氨锅炉尾气 | 颗粒物 | 19.6 | 26.8 | mg/m3 | 否 | / | 2021-03-11
荆门市 | 湖北腾宝新材料有限公司 | 锅炉废气排放口 | 氮氧化物 | 81 | 134 | mg/m3 | 否 | / | 2021-09-03
荆门市 | 湖北腾宝新材料有限公司 | 锅炉废气排放口 | 二氧化硫 | 102 | 170 | mg/m3 | 否 | / | 2021-09-03
荆门市 | 湖北宝源木业有限公司 | 制板车间尾气排放口 | 非甲烷总烃 | 58.2 | 58.2 | mg/m3 | 否 | / | 2021-10-14
荆门市 | 湖北宝源木业有限公司 | 制板车间尾气排放口 | 颗粒物 | 29.8 | 29.8 | mg/m3 | 否 | / | 2021-10-14
荆门市 | 湖北辰澳科技有限公司 | 硫酸工段 | 二氧化硫 | 168 | 168 | mg/m3 | 否 | / | 2021-09-15
荆门市 | 湖北凯龙化工集团股份有限公司 | 窑头 | 颗粒物 | <20 | <20 | mg/m3 | 否 | / | 2021-09-17
荆门市 | 荆门市东宝区凯龙矿业股份有限公司 | 包装工段尾气排放筒 | 粉尘 | <20 | <20 | mg/m3 | 否 | / | 2021-06-16
荆门市 | 万华禾香板业（荆门）有限责任公司 | 2号干燥尾气排放筒 | 氮氧化物 | 23 | 23 | mg/m3 | 否 | / | 2021-11-16
荆门市 | 万华禾香板业（荆门）有限责任公司 | 2号干燥尾气排放筒 | 二氧化硫 | 6 | 6 | mg/m3 | 否 | / | 2021-11-16
荆门市 | 万华禾香板业（荆门）有限责任公司 | 2号干燥尾气排放筒 | 颗粒物 | 39.5 | 39.5 | mg/m3 | 否 | / | 2021-11-16
荆门市 | 国家电投集团荆门绿动能源有限公司 | 2#机组尾气排放口 | 氮氧化物 | 11.3 | 25 | mg/m3 | 否 | / | 2021-09-01
荆门市 | 国家电投集团荆门绿动能源有限公司 | 2#机组尾气排放口 | 二氧化硫 | <3 | <3 | mg/m3 | 否 | / | 2021-09-01
荆门市 | 国家电投集团荆门绿动能源有限公司 | 2#机组尾气排放口 | 烟尘 | <1 | <1 | mg/m3 | 否 | / | 2021-09-01
荆门市 | 湖北博韬合纤有限公司 | 非甲烷总烃3#排放口 | 臭气浓度 | 55 | 55 | 无量纲 | 否 | / | 2021-07-15
荆门市 | 湖北博韬合纤有限公司 | 非甲烷总烃3#排放口 | 非甲烷总烃 | 1.51 | 1.51 | mg/m3 | 否 | / | 2021-07-15
荆门市 | 荆门金贤达生物科技有限公司 | 车间有组织排放口 | 苯 | <0.0015 |  | mg/m3 | 否 |  | 2021-06-29
荆门市 | 荆门金贤达生物科技有限公司 | 车间有组织排放口 | 二甲苯 | <0.0015 |  | mg/m3 | 否 |  | 2021-06-29
荆门市 | 荆门金贤达生物科技有限公司 | 车间有组织排放口 | 非甲烷总烃 | 31.9 |  | mg/m3 | 否 |  | 2021-06-29
荆门市 | 荆门金贤达生物科技有限公司 | 车间有组织排放口 | 甲苯 | 0.026 |  | mg/m3 | 否 |  | 2021-06-29
荆门市 | 瑞孚信湖北药业有限公司 | 污水处理站尾气排口 | 氨（氨气） | 0.004 | 0.004 | kg/h | 否 | / | 2021-11-16
荆门市 | 瑞孚信湖北药业有限公司 | 污水处理站尾气排口 | 臭气浓度 | 60.7 | 60.7 | 无量纲 | 否 | / | 2021-11-16
荆门市 | 瑞孚信湖北药业有限公司 | 污水处理站尾气排口 | 非甲烷总烃 | 22.7 | 22.7 | mg/m3 | 否 | / | 2021-11-16
荆门市 | 瑞孚信湖北药业有限公司 | 污水处理站尾气排口 | 硫化氢 | 0.0003 | 0.0003 | kg/h | 否 | / | 2021-11-16
荆门市 | 荆门市渝楚化工有限公司 | 硫酸尾气排放口 | 非甲烷总烃 | 1.2 | 1.2 | mg/m3 | 否 | / | 2021-07-02
荆门市 | 湖北固润科技股份有限公司 | 2,4,6,-三甲基苯甲酰氯排放筒 | 非甲烷总烃 | 116 | 116 | mg/m3 | 是 | 0.45 | 2021-05-26
荆门市 | 湖北固润科技股份有限公司 | TPO、XBPO生产尾气 | 非甲烷总烃 | 111 | 111 | mg/m3 | 是 | 0.39 | 2021-05-26
荆门市 | 荆门市美邦化学有限公司 | 污水处理站废气排气筒 | 臭气浓度 | 55 | 55 | 无量纲 | 否 | / | 2021-07-14
荆门市 | 荆门市格林美新材料有限公司 | 冰箱破碎一线 | 非甲烷总烃 | 118 | 118 | mg/m3 | 否 | / | 2021-05-20
荆门市 | 荆门市格林美新材料有限公司 | 冰箱破碎一线 | 颗粒物 | <20 | <20 | mg/m3 | 否 | / | 2021-05-20
荆门市 | 湖北泰山建材有限公司 | 炉窑尾气排口001 | 氮氧化物 | 23 | 31 | mg/m3 | 否 | / | 2021-04-19
荆门市 | 湖北泰山建材有限公司 | 炉窑尾气排口001 | 二氧化硫 | 6 | 8 | mg/m3 | 否 | / | 2021-04-19
荆门市 | 湖北泰山建材有限公司 | 炉窑尾气排口001 | 颗粒物 | <20 | <20 | mg/L | 否 | / | 2021-04-19
荆门市 | 湖北江山化工有限公司 | 硫铁矿工段尾气排气筒 | 二氧化硫 | <3 | <3 | mg/m3 | 否 | / | 2021-04-19
荆门市 | 湖北玲珑轮胎有限公司 | 硫化（全钢）地沟尾气排放口 | 非甲烷总烃 | 1.93 | 1.93 | mg/m3 | 否 | / | 2021-05-25
荆门市 | 湖北玲珑轮胎有限公司 | 终炼胶冷二线废气排放口 | 非甲烷总烃 | 2.63 | 2.63 | mg/m3 | 否 | / | 2021-05-25
荆门市 | 湖北中迅长青科技有限公司 | 生产车间排放口 | 苯 | <0.0015 | <0.0015 | mg/m3 | 否 | / | 2021-05-24
荆门市 | 湖北中迅长青科技有限公司 | 生产车间排放口 | 二甲苯 | <0.0015 | <0.0015 | mg/m3 | 否 | / | 2021-05-24
荆门市 | 湖北中迅长青科技有限公司 | 生产车间排放口 | 非甲烷总烃 | 80.7 | 80.7 | mg/m3 | 否 | / | 2021-05-24
荆门市 | 湖北航特科技有限责任公司 | 污水处理站恶臭气体及周边废气排口002 | 氨 | 2.57 | 2.57 | mg/m3 | 否 | / | 2021-07-23
荆门市 | 湖北航特科技有限责任公司 | 污水处理站恶臭气体及周边废气排口002 | 臭气浓度 | 55 | 55 | 无量纲 | 否 | / | 2021-07-23
荆门市 | 湖北航特科技有限责任公司 | 污水处理站恶臭气体及周边废气排口002 | 硫化氢 | 0.0008 | 0.0008 | mg/m3 | 否 | / | 2021-07-23
荆门市 | 湖北航特科技有限责任公司 | 涂装车间废气总排口 | 二甲苯 | <0.0015 | <0.0015 | mg/m3 | 否 | / | 2021-07-23
荆门市 | 湖北航特科技有限责任公司 | 涂装车间废气总排口 | 非甲烷总烃 | 34.6 | 34.6 | mg/m3 | 否 | / | 2021-07-23
荆门市 | 湖北航特科技有限责任公司 | 涂装车间废气总排口 | 甲苯 | <0.0015 | <0.0015 | mg/m3 | 否 | / | 2021-07-23
荆门市 | 荆门高能时代环境技术有限公司 | 2#炉尾气排放筒 | 氮氧化物 | 64.3 | 55 | mg/m3 | 否 | / | 2021-06-22
荆门市 | 荆门高能时代环境技术有限公司 | 2#炉尾气排放筒 | 二氧化硫 | <3 | <3 | mg/m3 | 否 | / | 2021-06-22
荆门市 | 荆门高能时代环境技术有限公司 | 2#炉尾气排放筒 | 颗粒物 | <20 | <20 | mg/m3 | 否 | / | 2021-06-22
荆门市 | 荆门盈德气体有限公司 | 废气总排口 | 氮氧化物 | 78 | 81 | mg/m3 | 否 | / | 2021-07-14
荆门市 | 荆门盈德气体有限公司 | 废气总排口 | 二氧化硫 | 6 | 7 | mg/m3 | 否 | / | 2021-07-14
荆门市 | 荆门盈德气体有限公司 | 废气总排口 | 烟尘 | 1.9 | 2.0 | mg/m3 | 否 | / | 2021-07-14
荆门市 | 荆门德威格林美钨资源循环利用有限公司 | 2#排放口 | 颗粒物 | <20 | <20 | mg/m3 | 否 | / | 2021-05-20
荆门市 | 湖北航特装备制造股份有限公司 | 二分厂三车间溶炼废气排放口 | 氮氧化物 | 7 | 7 | mg/m3 | 否 | / | 2021-11-15
荆门市 | 湖北航特装备制造股份有限公司 | 二分厂三车间溶炼废气排放口 | 二氧化硫 | 33 | 33 | mg/m3 | 否 | / | 2021-11-15
荆门市 | 湖北航特装备制造股份有限公司 | 二分厂三车间溶炼废气排放口 | 颗粒物 | 1.5 | 1.5 | mg/m3 | 否 | / | 2021-11-15
荆门市 | 湖北航特装备制造股份有限公司 | 二分厂四车间熔炼尾气 | 氮氧化物 | <3 | <3 | mg/m3 | 否 | / | 2021-11-15
荆门市 | 湖北航特装备制造股份有限公司 | 二分厂四车间熔炼尾气 | 二氧化硫 | <3 | <3 | mg/m3 | 否 | / | 2021-11-15
荆门市 | 湖北航特装备制造股份有限公司 | 二分厂四车间熔炼尾气 | 颗粒物 | 3.2 | 3.2 | mg/m3 | 否 | / | 2021-11-15
荆门市 | 湖北京兰水泥集团有限公司京山钱场分公司 | 2#包装机 | 颗粒物 | 8.8 |  | mg/m3 | 否 |  | 2021-06-21
荆门市 | 湖北京兰水泥集团有限公司京山钱场分公司 | 2#包装提升机 | 颗粒物 | 6.0 |  | mg/m3 | 否 |  | 2021-06-21
荆门市 | 湖北京兰水泥集团有限公司京山钱场分公司 | 2#辊压机 | 颗粒物 | 5.9 |  | mg/m3 | 否 |  | 2021-06-08
荆门市 | 湖北京兰水泥集团有限公司京山钱场分公司 | 2#水泥磨 | 颗粒物 | 6.1 |  | mg/m3 | 否 |  | 2021-06-08
荆门市 | 湖北京兰水泥集团有限公司京山钱场分公司 | 3#水泥磨 | 颗粒物 | 4.7 |  | mg/m3 | 否 |  | 2021-06-08
荆门市 | 湖北京兰水泥集团有限公司京山钱场分公司 | 煤磨 | 颗粒物 | 8.0 |  | mg/m3 | 否 |  | 2021-06-22
荆门市 | 湖北京兰水泥集团有限公司京山钱场分公司 | 烧成窑头 | 颗粒物 | 7.5 |  | mg/m3 | 否 |  | 2021-06-21
荆门市 | 湖北京兰水泥集团有限公司京山钱场分公司 | 烧成窑尾 | 氮氧化物 | 276 | 221 | mg/m3 | 否 | / | 2021-06-21
荆门市 | 湖北京兰水泥集团有限公司京山钱场分公司 | 烧成窑尾 | 二氧化硫 | 50.5 | 40.4 | mg/m3 | 否 | / | 2021-06-21
荆门市 | 湖北京兰水泥集团有限公司京山钱场分公司 | 烧成窑尾 | 颗粒物 | 10.8 | 8.6 | mg/m3 | 否 | / | 2021-06-21
荆门市 | 湖北京兰水泥集团有限公司京山钱场分公司 | 石灰石破碎 | 颗粒物 | 9.2 |  | mg/m3 | 否 |  | 2021-06-22
荆门市 | 京山瑞生制药有限公司 | 锅炉废气排放口 | 氮氧化物 | 83 | 92 | mg/m3 | 否 | / | 2021-10-26
荆门市 | 京山瑞生制药有限公司 | 锅炉废气排放口 | 二氧化硫 | ＜3 | ＜3 | mg/m3 | 否 | / | 2021-10-26
荆门市 | 京山瑞生制药有限公司 | 锅炉废气排放口 | 颗粒物 | 7.5 | 8.3 | mg/m3 | 否 | / | 2021-10-26
荆门市 | 湖北京兰水泥集团有限公司 | 1#包装机进料收尘 | 颗粒物 | 6.5 | 6.5 | mg/m3 | 否 | / | 2021-07-26
荆门市 | 湖北京兰水泥集团有限公司 | 1#包装机收尘 | 颗粒物 | 8.3 | 8.3 | mg/m3 | 否 | / | 2021-07-26
荆门市 | 湖北京兰水泥集团有限公司 | 4#包装机收尘 | 颗粒物 | 8.4 | 8.4 | mg/m3 | 否 | / | 2021-07-26
荆门市 | 湖北京兰水泥集团有限公司 | 3#辊压机收尘 | 颗粒物 | 8.5 | 8.5 | mg/m3 | 否 | / | 2021-07-29
荆门市 | 湖北京兰水泥集团有限公司 | 4#辊压机收尘 | 颗粒物 | 8.6 | 8.6 | mg/m3 | 否 | / | 2021-07-29
荆门市 | 湖北京兰水泥集团有限公司 | 5#辊压机收尘 | 颗粒物 | 9.7 | 9.7 | mg/m3 | 否 | / | 2021-07-23
荆门市 | 湖北京兰水泥集团有限公司 | 2#煤磨收尘 | 颗粒物 | 8.2 | 8.2 | mg/m3 | 否 | / | 2021-07-19
荆门市 | 湖北京兰水泥集团有限公司 | 3#煤磨收尘 | 颗粒物 | 8.1 | 8.1 | mg/m3 | 否 | / | 2021-07-22
荆门市 | 湖北京兰水泥集团有限公司 | 1#破碎机 | 颗粒物 | 9.2 | 9.2 | mg/m3 | 否 | / | 2021-07-23
荆门市 | 湖北京兰水泥集团有限公司 | 2#破碎机 | 颗粒物 | 7.3 | 7.3 | mg/m3 | 否 | / | 2021-07-23
荆门市 | 湖北京兰水泥集团有限公司 | 3#散装机收尘 | 颗粒物 | 7.6 | 7.6 | mg/m3 | 否 | / | 2021-07-29
荆门市 | 湖北京兰水泥集团有限公司 | 3#水泥磨收尘 | 颗粒物 | 6.6 | 6.6 | mg/m3 | 否 | / | 2021-07-29
荆门市 | 湖北京兰水泥集团有限公司 | 5#水泥磨收尘 | 颗粒物 | 8.9 | 8.9 | mg/m3 | 否 | / | 2021-07-23
荆门市 | 湖北京兰水泥集团有限公司 | 2#窑头冷却机收尘 | 颗粒物 | 7.9 | 7.9 | mg/m3 | 否 | / | 2021-07-19
荆门市 | 湖北京兰水泥集团有限公司 | 3#窑头冷却机收尘 | 颗粒物 | 6.8 | 6.8 | mg/m3 | 否 | / | 2021-07-22
荆门市 | 湖北京兰水泥集团有限公司 | 2#窑尾收尘 | 氮氧化物 | 287 | 258 | mg/m3 | 否 | / | 2021-07-22
荆门市 | 湖北京兰水泥集团有限公司 | 2#窑尾收尘 | 二氧化硫 | 44 | 40 | mg/m3 | 否 | / | 2021-07-22
荆门市 | 湖北京兰水泥集团有限公司 | 2#窑尾收尘 | 颗粒物 | 13.9 | 12.5 | mg/m3 | 否 | / | 2021-07-22
荆门市 | 湖北京兰水泥集团有限公司 | 3#窑尾收尘 | 氮氧化物 | 292 | 263 | mg/m3 | 否 | / | 2021-07-19
荆门市 | 湖北京兰水泥集团有限公司 | 3#窑尾收尘 | 二氧化硫 | 54 | 49 | mg/m3 | 否 | / | 2021-07-19
荆门市 | 湖北京兰水泥集团有限公司 | 3#窑尾收尘 | 颗粒物 | 8.8 | 7.9 | mg/m3 | 否 | / | 2021-07-19
荆门市 | 湖北京山楚天钡盐有限责任公司 | 成品车间1#热风炉 | 颗粒物 | 9.6 | 9.6 | mg/m3 | 否 | / | 2021-11-02
荆门市 | 湖北京山楚天钡盐有限责任公司 | 2#热风炉 | 颗粒物 | 7.3 | 7.3 | mg/m3 | 否 | / | 2021-11-02
荆门市 | 湖北京山楚天钡盐有限责任公司 | 成品车间闪蒸干燥工序 | 颗粒物 | ＜1 | ＜1 | mg/m3 | 否 | / | 2021-11-03
荆门市 | 湖北京山楚天钡盐有限责任公司 | 成品车间闪蒸干燥工序 | 颗粒物 | ＜1 | ＜1 | mg/m3 | 否 | / | 2021-11-03
荆门市 | 湖北京山楚天钡盐有限责任公司 | 煅烧车间粉尘造球除尘器 | 颗粒物 | 9.8 | 9.8 | mg/m3 | 否 | / | 2021-11-03
荆门市 | 湖北京山楚天钡盐有限责任公司 | 煅烧车间煤粉工序2#除尘器 | 颗粒物 | 2.4 | 2.4 | mg/m3 | 否 | / | 2021-11-03
荆门市 | 湖北京山楚天钡盐有限责任公司 | 煅烧炉及硫磺回收尾气脱硫设施排放口 | 氮氧化物 | 44 | 48 | mg/m3 | 否 | / | 2021-11-02
荆门市 | 湖北京山楚天钡盐有限责任公司 | 煅烧炉及硫磺回收尾气脱硫设施排放口 | 二氧化硫 | 46 | 51 | mg/m3 | 否 | / | 2021-11-02
荆门市 | 湖北京山楚天钡盐有限责任公司 | 煅烧炉及硫磺回收尾气脱硫设施排放口 | 颗粒物 | 8.7 | 9.6 | mg/m3 | 否 | / | 2021-11-02
荆门市 | 湖 北 雄 韬 电 源 科 技 有 限 公 司 | FQ20# | 铅及其化合物 | 0.01 | 0.01 | mg/m3 | 否 | / | 2021-05-19
荆门市 | 沙洋秦江化工有限公司 | 废气排放口2 | 非甲烷总烃 | 8.99 |  | mg/m3 | 否 |  | 2021-12-08
荆门市 | 湖北荆玻海龙玻璃制品有限公司 | 煤气炉55m烟囱采样口 | 二氧化硫 | 66.33 | 77 | mg/m3 | 否 | / | 2021-04-26
荆门市 | 湖北荆玻海龙玻璃制品有限公司 | 煤气炉55m烟囱采样口 | 颗粒物 | 78.1 | 91.6 | mg/m3 | 否 | / | 2021-04-26
荆门市 | 光大生物能源（沙洋）有限公司 | 130吨生物质发电锅炉尾气排放烟囱采样口 | 氮氧化物 | 70 | 44 | mg/m3 | 否 | / | 2021-05-11
荆门市 | 光大生物能源（沙洋）有限公司 | 130吨生物质发电锅炉尾气排放烟囱采样口 | 二氧化硫 | 24 | 15 | mg/m3 | 否 | / | 2021-05-11
荆门市 | 荆门市丽康源纺织科技有限公司 | 废气排放口1 | 氨（氨气） | 1.8 |  | mg/m3 | 否 |  | 2021-05-07
荆门市 | 荆门市丽康源纺织科技有限公司 | 废气排放口1 | 二氧化硫 | 16 |  | mg/m3 | 否 |  | 2021-10-27
荆门市 | 荆门市丽康源纺织科技有限公司 | 废气排放口1 | 硫酸雾 | 3.05 |  | mg/m3 | 否 |  | 2021-05-07
荆门市 | 荆门市丽康源纺织科技有限公司 | 废气排放口1 | 氯化氢 | 2.3 |  | mg/m3 | 否 |  | 2021-05-07
荆门市 | 沙洋弘润建材有限公司 | 2号线 | 氮氧化物 | 117 | 241 | mg/m3 | 否 | / | 2021-12-07
荆门市 | 沙洋弘润建材有限公司 | 2号线 | 二氧化硫 | 36 | 73 | mg/m3 | 否 | / | 2021-12-07
荆门市 | 沙洋弘润建材有限公司 | 2号线 | 氟化物 | <0.06 |  | mg/m3 | 否 |  | 2021-12-07
荆门市 | 沙洋弘润建材有限公司 | 2号线 | 颗粒物 | 2.02 | 5.7 | mg/m3 | 否 | / | 2021-12-07
荆门市 | 沙洋弘润建材有限公司 | 2号线 | 氯化氢 | 1.7 |  | mg/m3 | 否 |  | 2021-12-07
荆门市 | 沙洋弘润建材有限公司 | 三号线 | 氮氧化物 | 27 | 56 | mg/m3 | 否 | / | 2021-12-07
荆门市 | 沙洋弘润建材有限公司 | 三号线 | 二氧化硫 | 6 | 13 | mg/m3 | 否 | / | 2021-12-07
荆门市 | 沙洋弘润建材有限公司 | 三号线 | 氟化物 | 0.07 |  | mg/m3 | 否 |  | 2021-12-07
荆门市 | 沙洋弘润建材有限公司 | 三号线 | 颗粒物 | 9.5 | 21.5 | mg/m3 | 否 | / | 2021-12-07
荆门市 | 沙洋弘润建材有限公司 | 三号线 | 氯化氢 | 2.4 |  | mg/m3 | 否 |  | 2021-12-07
荆门市 | 沙洋弘润建材有限公司 | 一号线 | 氮氧化物 | 54 | 124 | mg/m3 | 否 | / | 2021-12-07
荆门市 | 沙洋弘润建材有限公司 | 一号线 | 二氧化硫 | 80 | 183 | mg/m3 | 否 | / | 2021-12-07
荆门市 | 沙洋弘润建材有限公司 | 一号线 | 氟化物 | 0.11 |  | mg/m3 | 否 |  | 2021-12-07
荆门市 | 沙洋弘润建材有限公司 | 一号线 | 颗粒物 | 12.5 | 28.8 | mg/m3 | 否 | / | 2021-12-07
荆门市 | 沙洋弘润建材有限公司 | 一号线 | 氯化氢 | 2.1 |  | mg/m3 | 否 |  | 2021-12-07
荆门市 | 湖北晶昱玻璃制品有限公司 | 日用玻璃窑炉烟囱1 | 臭气浓度 | 55 | 55 | 无量纲 | 否 | / | 2021-07-19
荆门市 | 湖北晶昱玻璃制品有限公司 | 日用玻璃窑炉烟囱1 | 氮氧化物 | 251 | 291 | mg/m3 | 否 | / | 2021-07-19
荆门市 | 湖北晶昱玻璃制品有限公司 | 日用玻璃窑炉烟囱1 | 二氧化硫 | 67 | 78 | mg/m3 | 否 | / | 2021-07-19
荆门市 | 湖北晶昱玻璃制品有限公司 | 日用玻璃窑炉烟囱1 | 颗粒物 | <20 | <20 | mg/m3 | 否 | / | 2021-07-19
荆门市 | 湖北晶昱玻璃制品有限公司 | 日用玻璃窑炉烟囱2 | 臭气浓度 | 55 | 55 | 无量纲 | 否 | / | 2021-07-19
荆门市 | 湖北晶昱玻璃制品有限公司 | 日用玻璃窑炉烟囱2 | 氮氧化物 | 476 | 630 | mg/m3 | 否 | / | 2021-07-19
荆门市 | 湖北晶昱玻璃制品有限公司 | 日用玻璃窑炉烟囱2 | 二氧化硫 | 133 | 180 | mg/m3 | 否 | / | 2021-07-19
荆门市 | 湖北晶昱玻璃制品有限公司 | 日用玻璃窑炉烟囱2 | 颗粒物 | 10 | 21.9 | mg/m3 | 否 | / | 2021-07-19
荆门市 | 荆门新洋丰中磷肥业有限公司 | 磷酸一铵生产线磷酸排气筒 | 氟化物 | 1.51 | 1.51 | mg/m3 | 否 | / | 2021-07-19
荆门市 | 荆门新洋丰中磷肥业有限公司 | 磷酸一铵生产线磷酸排气筒 | 颗粒物 | 40.3 | 40.3 | mg/m3 | 否 | / | 2021-07-19
荆门市 | 荆门新洋丰中磷肥业有限公司 | 硫酸尾气排气筒 | 二氧化硫 | 110 | 110 | mg/m3 | 否 | / | 2021-07-19
荆门市 | 湖北大峪口化工有限责任公司 | 磷酸尾气排气筒（二期） | 氟化物 | 1.104 | 1.450 | mg/m3 | 否 | / | 2021-11-25
荆门市 | 湖北大峪口化工有限责任公司 | 磷酸尾气排气筒（二期） | 颗粒物 | 26.5 | 34.8 | mg/m3 | 否 | / | 2021-11-25
荆门市 | 湖北大峪口化工有限责任公司 | 硫酸生产线尾气排气筒（一期B系列） | 二氧化硫 | 67 | 67 | mg/m3 | 否 | / | 2021-11-25
荆门市 | 钟祥市大生化工有限公司 | 硫酸尾气排气筒 | 二氧化硫 | 28.0 | 28.0 | mg/m3 | 否 | / | 2021-03-26
荆门市 | 湖北金明珠化工有限公司 | 钙镁磷肥生产线 | 氮氧化物 | 71 | 54 | mg/m3 | 否 | / | 2021-06-18
荆门市 | 湖北金明珠化工有限公司 | 钙镁磷肥生产线 | 二氧化硫 | 110 | 84 | mg/m3 | 否 | / | 2021-06-18
荆门市 | 湖北金明珠化工有限公司 | 钙镁磷肥生产线 | 氟化物 | 5.05 | 3.88 | mg/m3 | 否 | / | 2021-06-18
荆门市 | 湖北金明珠化工有限公司 | 钙镁磷肥生产线 | 颗粒物 | 59.9 | 46.0 | mg/m3 | 否 | / | 2021-06-18
荆门市 | 湖北楚襄化工股份有限公司 | 饲料级磷酸氢钙生产线排气筒 | 氟化物 | 4.92 | 4.92 | mg/m3 | 否 | / | 2021-06-15
荆门市 | 湖北楚襄化工股份有限公司 | 饲料级磷酸氢钙生产线排气筒 | 颗粒物 | 37.3 | 37.3 | mg/m3 | 否 | / | 2021-06-15
荆门市 | 钟祥市楚钟磷化有限公司 | 磷酸尾气排气筒001 | 氟化物 | 8.2 | 8.2 | mg/m3 | 否 | / | 2021-03-29
荆门市 | 钟祥市楚钟磷化有限公司 | 磷酸尾气排气筒001 | 颗粒物 | 16.7 | 16.7 | mg/m3 | 否 | / | 2021-03-29
荆门市 | 钟祥市楚钟磷化有限公司 | 硫酸尾气排气筒 | 二氧化硫 | 45 | 45 | mg/m3 | 否 | / | 2021-03-29
荆门市 | 京山华贝化工有限责任公司 | 锅炉尾气排气筒（三废） | 氮氧化物 | 108 | 108 | mg/m3 | 否 | / | 2021-01-06
荆门市 | 京山华贝化工有限责任公司 | 锅炉尾气排气筒（三废） | 二氧化硫 | 29 | 29 | mg/m3 | 否 | / | 2021-01-06
荆门市 | 京山华贝化工有限责任公司 | 锅炉尾气排气筒（三废） | 颗粒物 | 36.4 | 36.4 | mg/m3 | 否 | / | 2021-01-06
荆门市 | 京山华贝化工有限责任公司 | 锅炉尾气排气筒（三废） | 氮氧化物 | 108 | 105 | mg/m3 | 否 | / | 2021-11-08
荆门市 | 京山华贝化工有限责任公司 | 锅炉尾气排气筒（三废） | 二氧化硫 | 18 | 17 | mg/m3 | 否 | / | 2021-11-08
荆门市 | 京山华贝化工有限责任公司 | 锅炉尾气排气筒（三废） | 颗粒物 | 9.1 | 8.9 | mg/m3 | 否 | / | 2021-11-08
荆门市 | 荆门市高园磷肥有限公司 | 钙镁磷肥生产线尾气排气筒 | 二氧化硫 | 142 | 130 | mg/m3 | 否 | / | 2021-11-09
荆门市 | 荆门市高园磷肥有限公司 | 钙镁磷肥生产线尾气排气筒 | 氟化物 | 5.45 | 4.99 | mg/m3 | 否 | / | 2021-11-09
荆门市 | 荆门市高园磷肥有限公司 | 钙镁磷肥生产线尾气排气筒 | 颗粒物 | 42.9 | 39.4 | mg/m3 | 否 | / | 2021-11-09
荆门市 | 湖北祥福化工科技有限公司 | 氟硅酸钠车间废气排气筒 | 氟化物 | 6.85 | 8.98 | mg/m3 | 否 | / | 2021-11-15
荆门市 | 湖北祥福化工科技有限公司 | 氟硅酸钠车间废气排气筒 | 颗粒物 | 47.3 | 62 | mg/m3 | 否 | / | 2021-11-15
荆门市 | 湖北华毅化工有限公司 | 磷酸一铵生产线磷酸尾气排气筒 | 氟化物 | 3.21 | 4.20 | mg/m3 | 否 | / | 2021-11-23
荆门市 | 湖北华毅化工有限公司 | 磷酸一铵生产线磷酸尾气排气筒 | 颗粒物 | 31.4 | 41.1 | mg/m3 | 否 | / | 2021-11-23
荆门市 | 湖北华毅化工有限公司 | 硫酸尾气排气筒 | 二氧化硫 | 62 | 62 | mg/m3 | 否 | / | 2021-11-23
荆门市 | 湖北金汉江精制棉有限公司 | 锅炉尾气排气筒 | 氮氧化物 | 160 | 160 | mg/m3 | 否 | / | 2021-06-21
荆门市 | 湖北金汉江精制棉有限公司 | 锅炉尾气排气筒 | 二氧化硫 | 37 | 37 | mg/m3 | 否 | / | 2021-06-21
荆门市 | 荆门市美丰化工有限公司 | 氯化尾气排放口 | 非甲烷总烃 | 206 | 206 | mg/m3 | 是 | 0.72 | 2021-06-21
荆门市 | 湖北金汉江精制棉有限公司 | 锅炉尾气排气筒 | 烟尘 | 74 | 74 | mg/m3 | 是 | 0.48 | 2021-06-21
荆门市 | 湖北金汉江精制棉有限公司 | 锅炉尾气排气筒 | 氮氧化物 | 51 | 66 | mg/m3 | 否 | / | 2021-09-06
荆门市 | 湖北金汉江精制棉有限公司 | 锅炉尾气排气筒 | 二氧化硫 | 5 | 5 | mg/m3 | 否 | / | 2021-09-06
荆门市 | 湖北金汉江精制棉有限公司 | 锅炉尾气排气筒 | 烟尘 | 20.3 | 26.3 | mg/m3 | 否 | / | 2021-09-06
荆门市 | 湖北京襄化工有限公司 | 磷酸一铵生产线磷酸尾气排气筒 | 氟化物 | 6.57 | 6.57 | mg/m3 | 否 | / | 2021-07-20
荆门市 | 湖北京襄化工有限公司 | 磷酸一铵生产线磷酸尾气排气筒 | 颗粒物 | 44.1 | 44.1 | mg/m3 | 否 | / | 2021-07-20
荆门市 | 湖北京襄化工有限公司 | 硫酸尾气排气筒 | 二氧化硫 | 95 | 95 | mg/m3 | 否 | / | 2021-07-20
荆门市 | 湖北鄂中生态工程股份有限公司 | 磷铵生产线磷酸排气筒 | 氟化物 | 5.45 | 5.45 | mg/m3 | 否 | / | 2021-03-24
荆门市 | 湖北鄂中生态工程股份有限公司 | 磷铵生产线磷酸排气筒 | 颗粒物 | 32.0 | 32.0 | mg/m3 | 否 | / | 2021-03-24
荆门市 | 湖北鄂中生态工程股份有限公司 | 硫酸二、三生产线尾气排气筒 | 二氧化硫 | 72 | 72 | mg/m3 | 否 | / | 2021-03-24
荆门市 | 湖北鄂中生态工程股份有限公司 | 硫酸二、三生产线尾气排气筒 | 二氧化硫 | 66 | 81.3 | mg/m3 | 否 | / | 2021-11-11
荆门市 | 湖北科海化工科技有限公司 | 磷酸一铵生产线磷酸尾气排气筒 | 氟化物 | 5.13 | 5.13 | mg/L | 否 | / | 2021-07-22
荆门市 | 湖北科海化工科技有限公司 | 磷酸一铵生产线磷酸尾气排气筒 | 颗粒物 | 59.7 | 59.7 | mg/m3 | 否 | / | 2021-07-22
荆门市 | 钟祥市应强纸业有限公司 | 锅炉尾气排气筒 | 氮氧化物 | 6.7 | 7.1 | mg/m3 | 否 | / | 2021-06-22
荆门市 | 钟祥市应强纸业有限公司 | 锅炉尾气排气筒 | 二氧化硫 | 92 | 97 | mg/m3 | 否 | / | 2021-06-22
荆门市 | 钟祥市应强纸业有限公司 | 锅炉尾气排气筒 | 颗粒物 | 73 | 78 | mg/m3 | 否 | / | 2021-06-22
荆门市 | 湖北凯龙楚兴化工集团有限公司 | 硝酸尾气排气筒 | 氮氧化物 | 40 | 24 | mg/m3 | 否 | / | 2021-11-29
荆门市 | 湖北凯龙楚兴化工集团有限公司 | 硝酸尾气排气筒 | 颗粒物 | 39.2 | 24.2 | mg/m3 | 否 | / | 2021-11-29
荆门市 | 湖北金福祥科技有限公司 | 锅炉尾气排气筒 | 氮氧化物 | 75 | 69 | mg/m3 | 否 | / | 2021-06-17
荆门市 | 湖北金福祥科技有限公司 | 锅炉尾气排气筒 | 二氧化硫 | 23 | 21 | mg/m3 | 否 | / | 2021-06-17
荆门市 | 湖北金福祥科技有限公司 | 锅炉尾气排气筒 | 颗粒物 | 49.6 | 45.6 | mg/m3 | 否 | / | 2021-06-17
荆门市 | 葛洲坝钟祥水泥有限公司 | 4500吨/天旋窑尾气排气筒（窑尾） | 氮氧化物 | 140 | 96.6 | mg/m3 | 否 | / | 2021-03-23
荆门市 | 葛洲坝钟祥水泥有限公司 | 4500吨/天旋窑尾气排气筒（窑尾） | 二氧化硫 | 3 | 2.07 | mg/m3 | 否 | / | 2021-03-23
荆门市 | 葛洲坝钟祥水泥有限公司 | 4500吨/天旋窑尾气排气筒（窑尾） | 颗粒物 | 5.8 | 4.0 | mg/m3 | 否 | / | 2021-03-23
荆门市 | 湖北世龙化工有限公司 | 磷酸一铵生产线磷酸尾气排气筒 | 氟化物 | 7.86 | 7.86 | mg/m3 | 否 | / | 2021-07-20
荆门市 | 湖北世龙化工有限公司 | 磷酸一铵生产线磷酸尾气排气筒 | 颗粒物 | 65.4 | 65.4 | mg/m3 | 否 | / | 2021-07-20
荆门市 | 湖北世龙化工有限公司 | 硫酸生产线尾气排气筒（三线） | 二氧化硫 | 45 | 45 | mg/m3 | 否 | / | 2021-04-28
荆门市 | 湖北鑫丰化工有限公司 | 普通过磷酸钙生产线尾气排气筒 | 氟化物 | 37.1 | 48.6 | mg/m3 | 否 | / | 2021-11-24
荆门市 | 湖北鑫丰化工有限公司 | 普通过磷酸钙生产线尾气排气筒 | 颗粒物 | 34.8 | 45.6 | mg/m3 | 否 | / | 2021-11-24
孝感市 | 金红叶纸业（湖北）有限公司 | 总排 | 二氧化硫 |  | 22 | mg/m3 | 否 | / | 2021-06-08
孝感市 | 金红叶纸业（湖北）有限公司 | 总排 | 颗粒物 |  | 2.1 | mg/m3 | 否 | / | 2021-06-08
孝感市 | 金红叶纸业（湖北）有限公司 | 燃煤锅炉烟气监测点 | 氮氧化物 | 30 | 26 | mg/L | 否 | / | 2021-11-10
孝感市 | 金红叶纸业（湖北）有限公司 | 燃煤锅炉烟气监测点 | 二氧化硫 | 7 | 5.9 | mg/L | 否 | / | 2021-11-10
孝感市 | 金红叶纸业（湖北）有限公司 | 总排 | 颗粒物 | 6.07 | 5.13 | mg/m3 | 否 | / | 2021-11-10
孝感市 | 维达护理用品（中国）有限公司 | 废气总排放口监测点 | 氮氧化物 | 72 | 68 | mg/m3 | 否 | / | 2021-11-09
孝感市 | 维达护理用品（中国）有限公司 | 废气总排放口监测点 | 二氧化硫 | 32 | 31 | mg/m3 | 否 | / | 2021-11-09
孝感市 | 维达护理用品（中国）有限公司 | 废气总排放口监测点 | 烟尘 | 6.49 | 6.19 | mg/m3 | 否 | / | 2021-11-09
孝感市 | 湖北保丽家具有限公司 | 总排 | 氮氧化物 | 19 | 19 | mg/m3 | 否 | / | 2021-06-28
孝感市 | 湖北保丽家具有限公司 | 总排 | 二氧化硫 | 11 | 11 | mg/m3 | 否 | / | 2021-06-28
孝感市 | 湖北保丽家具有限公司 | 总排 | 颗粒物 | 2.63 | 2.63 | mg/m3 | 否 | / | 2021-06-28
孝感市 | 金凤凰纸业（孝感）有限公司 | 废气监测点1 | 氮氧化物 | 23 | 23 | mg/m3 | 否 | / | 2021-06-05
孝感市 | 金凤凰纸业（孝感）有限公司 | 废气监测点1 | 二氧化硫 | 8 | 8 | mg/m3 | 否 | / | 2021-06-05
孝感市 | 金凤凰纸业（孝感）有限公司 | 废气监测点1 | 颗粒物 | 1.5 | 1.5 | mg/m3 | 否 | / | 2021-06-05
孝感市 | 金凤凰纸业（孝感）有限公司 | 废气监测点1 | 氮氧化物 | 36 | 32 | mg/m3 | 否 | / | 2021-11-10
孝感市 | 金凤凰纸业（孝感）有限公司 | 废气监测点1 | 二氧化硫 | 9 | 8 | mg/m3 | 否 | / | 2021-11-10
孝感市 | 金凤凰纸业（孝感）有限公司 | 废气监测点1 | 颗粒物 | 6.81 | 5.96 | mg/m3 | 否 | / | 2021-11-10
孝感市 | 中顺洁柔（湖北）纸业有限公司(新厂） | 总排 | 氮氧化物 | 44 | 44 | mg/m3 | 否 | / | 2021-06-04
孝感市 | 中顺洁柔（湖北）纸业有限公司(新厂） | 总排 | 二氧化硫 | 15 | 15 | mg/m3 | 否 | / | 2021-06-04
孝感市 | 中顺洁柔（湖北）纸业有限公司(新厂） | 80m锅炉烟气排放口 | 氮氧化物 | 92 | 77 | mg/m3 | 否 | / | 2021-11-10
孝感市 | 中顺洁柔（湖北）纸业有限公司(新厂） | 80m锅炉烟气排放口 | 二氧化硫 | 52 | 44 | mg/m3 | 否 | / | 2021-11-10
孝感市 | 中顺洁柔（湖北）纸业有限公司(新厂） | 80m锅炉烟气排放口 | 烟尘 | 9.89 | 8.24 | mg/m3 | 否 | / | 2021-11-10
孝感市 | 光大环保能源（孝昌）有限公司 | 飞灰养护废气排放口003 | 氨（氨气） | 1.66 | 1.66 | mg/m3 | 否 |  | 2021-07-14
孝感市 | 光大环保能源（孝昌）有限公司 | 飞灰养护废气排放口003 | 颗粒物 | 2.4 | 2.4 | mg/m3 | 否 | / | 2021-07-14
孝感市 | 光大环保能源（孝昌）有限公司 | 焚烧烟气排放口1001 | 氮氧化物 | 124 | 132 | mg/m3 | 否 | / | 2021-07-14
孝感市 | 光大环保能源（孝昌）有限公司 | 焚烧烟气排放口1001 | 二噁英类 | 0.079 | 0.0068 | ng-TEQ/m3 | 否 | / | 2021-07-14
孝感市 | 光大环保能源（孝昌）有限公司 | 焚烧烟气排放口1001 | 二氧化硫 | 1.5 | 1.5 | mg/m3 | 否 | / | 2021-07-14
孝感市 | 光大环保能源（孝昌）有限公司 | 焚烧烟气排放口1001 | 镉、铊及其化合物（以Cd +Tl计） | 0.000404 | 0.000404 | mg/m3 | 否 | / | 2021-07-14
孝感市 | 光大环保能源（孝昌）有限公司 | 焚烧烟气排放口1001 | 汞及其化合物 | 0.000332 | 0.000352 | mg/m3 | 否 | / | 2021-07-14
孝感市 | 光大环保能源（孝昌）有限公司 | 焚烧烟气排放口1001 | 颗粒物 | 3.6 | 3.8 | mg/m3 | 否 | / | 2021-07-14
孝感市 | 光大环保能源（孝昌）有限公司 | 焚烧烟气排放口1001 | 氯化氢 | 8.4 | 9.4 | mg/m3 | 否 | / | 2021-10-14
孝感市 | 光大环保能源（孝昌）有限公司 | 焚烧烟气排放口1001 | 镍及其化合物 | 0.00045 | 0.00045 | mg/m3 | 否 | / | 2021-07-14
孝感市 | 光大环保能源（孝昌）有限公司 | 焚烧烟气排放口1001 | 锑，砷，铅，铬，钴，铜，锰，镍及其化合物（以Sb+As+Pb+Cr+Co+Cu+Mn+Ni计） | 0.014 | 0.014 | mg/m3 | 否 | / | 2021-07-14
孝感市 | 光大环保能源（孝昌）有限公司 | 焚烧烟气排放口1001 | 一氧化碳 | 3.3 | 3.6 | mg/m3 | 否 | / | 2021-07-14
孝感市 | 湖北省黄麦岭磷化工有限责任公司 | 00 | 氮氧化物 | 62.3 | 62.3 | mg/m3 | 否 | / | 2021-04-16
孝感市 | 湖北省黄麦岭磷化工有限责任公司 | 00 | 二氧化硫 | 5.3 | 5.3 | mg/m3 | 否 | / | 2021-04-16
孝感市 | 湖北省黄麦岭磷化工有限责任公司 | 00 | 氟化物 | 1.57 | 1.57 | mg/L | 否 | / | 2021-04-16
孝感市 | 湖北省黄麦岭磷化工有限责任公司 | 00 | 颗粒物 | 3.16 | 3.16 | mg/m3 | 否 | / | 2021-04-16
孝感市 | 湖北省黄麦岭磷化工有限责任公司 | 00 | 氮氧化物 | 12.3 | 12.3 | mg/m3 | 否 | / | 2021-04-16
孝感市 | 湖北省黄麦岭磷化工有限责任公司 | 00 | 二氧化硫 | 3.1 | 3.1 | mg/m3 | 否 | / | 2021-04-16
孝感市 | 湖北省黄麦岭磷化工有限责任公司 | 00 | 氟化物 | 8.65 | 8.65 | mg/L | 否 | / | 2021-04-16
孝感市 | 湖北省黄麦岭磷化工有限责任公司 | 00 | 颗粒物 | 46.3 | 46.3 | mg/m3 | 否 | / | 2021-04-16
孝感市 | 湖北省黄麦岭磷化工有限责任公司 | 氟硅酸钠排放口 | 氟化物 | 12.84 | 12.84 | mg/L | 是 | 0.43 | 2021-04-16
孝感市 | 湖北省黄麦岭磷化工有限责任公司 | 00 | 颗粒物 | 117 | 117 | mg/m3 | 否 | / | 2021-04-16
孝感市 | 湖北省黄麦岭磷化工有限责任公司 | 01 | 氨 | 0.51 | 0.51 | mg/m3 | 否 | / | 2021-04-16
孝感市 | 湖北省黄麦岭磷化工有限责任公司 | 01 | 二氧化硫 | 0.011 | 0.011 | mg/m3 | 否 | / | 2021-04-16
孝感市 | 湖北省黄麦岭磷化工有限责任公司 | 厂界东侧外 | 颗粒物 | 1.92 | 1.92 | mg/m3 | 是 | 0.92 | 2021-04-16
孝感市 | 湖北省黄麦岭磷化工有限责任公司 | 01 | 氨 | 0.17 | 0.17 | mg/m3 | 否 | / | 2021-04-16
孝感市 | 湖北省黄麦岭磷化工有限责任公司 | 01 | 二氧化硫 | 0.008 | 0.008 | mg/m3 | 否 | / | 2021-04-16
孝感市 | 湖北省黄麦岭磷化工有限责任公司 | 厂界东侧外 | 颗粒物 | 1.29 | 1.29 | mg/m3 | 是 | 0.29 | 2021-04-16
孝感市 | 湖北省黄麦岭磷化工有限责任公司 | 01 | 氨 | 0.14 | 0.14 | mg/m3 | 否 | / | 2021-04-16
孝感市 | 湖北省黄麦岭磷化工有限责任公司 | 01 | 氮氧化物 | 0.075 | 0.075 | mg/m3 | 否 | / | 2021-04-16
孝感市 | 湖北省黄麦岭磷化工有限责任公司 | 01 | 二氧化硫 | 0.007 | 0.007 | mg/m3 | 否 | / | 2021-04-16
孝感市 | 湖北省黄麦岭磷化工有限责任公司 | 01 | 颗粒物 | 0.269 | 0.269 | mg/m3 | 否 | / | 2021-04-16
孝感市 | 湖北省黄麦岭磷化工有限责任公司 | 01 | 氨 | 0.18 | 0.18 | mg/m3 | 否 | / | 2021-04-16
孝感市 | 湖北省黄麦岭磷化工有限责任公司 | 01 | 氮氧化物 | 0.080 | 0.080 | mg/m3 | 否 | / | 2021-04-16
孝感市 | 湖北省黄麦岭磷化工有限责任公司 | 01 | 二氧化硫 | 0.010 | 0.010 | mg/m3 | 否 | / | 2021-04-16
孝感市 | 湖北省黄麦岭磷化工有限责任公司 | 01 | 颗粒物 | 0.593 | 0.593 | mg/L | 否 | / | 2021-04-16
孝感市 | 湖北省纬庆高分子科技有限公司 | 00 | 非甲烷总烃 | 0.20 | 0.20 | mg/m3 | 否 | / | 2021-04-13
孝感市 | 湖北省纬庆高分子科技有限公司 | 00 | 非甲烷总烃 | 0.20 | 0.20 | mg/m3 | 否 | / | 2021-04-13
孝感市 | 湖北省纬庆高分子科技有限公司 | 00 | 非甲烷总烃 | 0.19 | 0.19 | mg/m3 | 否 | / | 2021-04-13
孝感市 | 湖北省纬庆高分子科技有限公司 | 01 | 氨 | 0.08 | 0.08 | mg/m3 | 否 | / | 2021-04-13
孝感市 | 湖北省纬庆高分子科技有限公司 | 01 | 臭气浓度 | <10 | <10 | 无量纲 | 否 | / | 2021-04-13
孝感市 | 湖北省纬庆高分子科技有限公司 | 01 | 挥发性有机物 | 0.0054 | 0.0054 | mg/m3 | 否 | / | 2021-04-13
孝感市 | 湖北省纬庆高分子科技有限公司 | 01 | 颗粒物 | 0.198 | 0.198 | mg/m3 | 否 | / | 2021-04-13
孝感市 | 湖北省纬庆高分子科技有限公司 | 01 | 硫化氢 | 0.006 | 0.006 | mg/m3 | 否 | / | 2021-04-13
孝感市 | 湖北省纬庆高分子科技有限公司 | 01 | 氯化氢 | 0.126 | 0.126 | mg/m3 | 否 | / | 2021-04-13
孝感市 | 湖北省纬庆高分子科技有限公司 | 01 | 氨 | 0.01 | 0.01 | mg/m3 | 否 | / | 2021-04-13
孝感市 | 湖北省纬庆高分子科技有限公司 | 01 | 臭气浓度 | <10 | <10 | mg/m3 | 否 | / | 2021-04-13
孝感市 | 湖北省纬庆高分子科技有限公司 | 01 | 挥发性有机物 | 0.0046 | 0.0046 | mg/m3 | 否 | / | 2021-04-13
孝感市 | 湖北省纬庆高分子科技有限公司 | 01 | 颗粒物 | 0.090 | 0.090 | mg/m3 | 否 | / | 2021-04-13
孝感市 | 湖北省纬庆高分子科技有限公司 | 01 | 硫化氢 | 0.003 | 0.003 | mg/m3 | 否 | / | 2021-04-13
孝感市 | 湖北省纬庆高分子科技有限公司 | 01 | 氯化氢 | 0.114 | 0.114 | mg/m3 | 否 | / | 2021-04-13
孝感市 | 湖北省纬庆高分子科技有限公司 | 01 | 氨 | 0.02 | 0.02 | mg/m3 | 否 | / | 2021-04-13
孝感市 | 湖北省纬庆高分子科技有限公司 | 01 | 臭气浓度 | <10 | <10 | 无量纲 | 否 | / | 2021-04-13
孝感市 | 湖北省纬庆高分子科技有限公司 | 01 | 挥发性有机物 | 0.0057 | 0.0057 | mg/m3 | 否 | / | 2021-04-13
孝感市 | 湖北省纬庆高分子科技有限公司 | 01 | 颗粒物 | 0.180 | 0.180 | mg/m3 | 否 | / | 2021-04-13
孝感市 | 湖北省纬庆高分子科技有限公司 | 01 | 硫化氢 | 0.004 | 0.004 | mg/m3 | 否 | / | 2021-04-13
孝感市 | 湖北省纬庆高分子科技有限公司 | 01 | 氯化氢 | 0.121 | 0.121 | mg/m3 | 否 | / | 2021-04-13
孝感市 | 湖北省纬庆高分子科技有限公司 | 01 | 氨 | 0.04 | 0.04 | mg/m3 | 否 | / | 2021-04-13
孝感市 | 湖北省纬庆高分子科技有限公司 | 01 | 臭气浓度 | <10 | <10 | mg/m3 | 否 | / | 2021-04-13
孝感市 | 湖北省纬庆高分子科技有限公司 | 01 | 挥发性有机物 | 0.0050 | 0.0050 | mg/m3 | 否 | / | 2021-04-13
孝感市 | 湖北省纬庆高分子科技有限公司 | 01 | 颗粒物 | 0.216 | 0.216 | mg/m3 | 否 | / | 2021-04-13
孝感市 | 湖北省纬庆高分子科技有限公司 | 01 | 硫化氢 | 0.005 | 0.005 | mg/m3 | 否 | / | 2021-04-13
孝感市 | 湖北省纬庆高分子科技有限公司 | 01 | 氯化氢 | 0.128 | 0.128 | mg/m3 | 否 | / | 2021-04-13
孝感市 | 湖北省纬庆高分子科技有限公司 | 00 | 非甲烷总烃 | 2.62 | 2.62 | mg/m3 | 否 | / | 2021-04-13
孝感市 | 湖北省纬庆高分子科技有限公司 | 00 | 非甲烷总烃 | 1.80 | 1.80 | mg/m3 | 否 | / | 2021-04-13
孝感市 | 湖北省纬庆高分子科技有限公司 | 00 | 非甲烷总烃 | 2.10 | 2.10 | mg/m3 | 否 | / | 2021-04-13
孝感市 | 湖北省纬庆高分子科技有限公司 | 00 | 甲醇 | 0.2 | 0.2 | mg/m3 | 否 | / | 2021-04-13
孝感市 | 湖北省纬庆高分子科技有限公司 | 00 | 颗粒物 | 4.45 | 4.45 | mg/L | 否 | / | 2021-04-13
孝感市 | 湖北省纬庆高分子科技有限公司 | 00 | 氯化氢 | 0.64 | 0.64 | mg/m3 | 否 | / | 2021-04-13
孝感市 | 湖北省纬庆高分子科技有限公司 | 00 | 非甲烷总烃 | 1.73 | 1.73 | mg/m3 | 否 | / | 2021-04-13
孝感市 | 湖北省纬庆高分子科技有限公司 | 00 | 非甲烷总烃 | 1.04 | 1.04 | mg/m3 | 否 | / | 2021-04-13
孝感市 | 湖北省纬庆高分子科技有限公司 | 00 | 非甲烷总烃 | 0.95 | 0.95 | mg/m3 | 否 | / | 2021-04-13
孝感市 | 湖北省纬庆高分子科技有限公司 | 00 | 颗粒物 | 3.04 | 3.04 | mg/m3 | 否 | / | 2021-04-13
孝感市 | 湖北省纬庆高分子科技有限公司 | 00 | 非甲烷总烃 | 0.22 | 0.22 | mg/m3 | 否 | / | 2021-04-13
孝感市 | 湖北省纬庆高分子科技有限公司 | 00 | 非甲烷总烃 | 0.20 | 0.20 | mg/m3 | 否 | / | 2021-04-13
孝感市 | 湖北省纬庆高分子科技有限公司 | 00 | 非甲烷总烃 | 0.19 | 0.19 | mg/m3 | 否 | / | 2021-04-13
孝感市 | 湖北省纬庆高分子科技有限公司 | 00 | 臭气浓度 | 173 |  | 无量纲 | 否 |  | 2021-09-14
孝感市 | 湖北省纬庆高分子科技有限公司 | 00 | 臭气浓度 | 229 |  | 无量纲 | 否 |  | 2021-09-14
孝感市 | 湖北省纬庆高分子科技有限公司 | 00 | 臭气浓度 | 416 |  | 无量纲 | 否 |  | 2021-09-14
孝感市 | 湖北省纬庆高分子科技有限公司 | 00 | 挥发性有机物 | 1.64 |  | mg/m3 | 否 |  | 2021-09-14
孝感市 | 湖北省纬庆高分子科技有限公司 | 00 | 挥发性有机物 | 1.85 |  | mg/m3 | 否 |  | 2021-09-14
孝感市 | 湖北省纬庆高分子科技有限公司 | 00 | 挥发性有机物 | 2.11 |  | mg/m3 | 否 |  | 2021-09-14
孝感市 | 湖北省纬庆高分子科技有限公司 | 00 | 臭气浓度 | 229 |  | 无量纲 | 否 |  | 2021-09-14
孝感市 | 湖北省纬庆高分子科技有限公司 | 00 | 臭气浓度 | 309 |  | 无量纲 | 否 |  | 2021-09-14
孝感市 | 湖北省纬庆高分子科技有限公司 | 00 | 臭气浓度 | 416 |  | 无量纲 | 否 |  | 2021-09-14
孝感市 | 湖北省纬庆高分子科技有限公司 | 00 | 挥发性有机物 | 2.10 |  | mg/m3 | 否 |  | 2021-09-14
孝感市 | 湖北省纬庆高分子科技有限公司 | 00 | 挥发性有机物 | 2.16 |  | mg/m3 | 否 |  | 2021-09-14
孝感市 | 湖北省纬庆高分子科技有限公司 | 00 | 挥发性有机物 | 2.41 |  | mg/m3 | 否 |  | 2021-09-14
孝感市 | 湖北葛化华祥化学有限公司 | 燃煤锅炉废气处理设施出口 | 氮氧化物 |  | 84 | mg/m3 | 否 | / | 2021-06-25
孝感市 | 湖北葛化华祥化学有限公司 | 燃煤锅炉废气处理设施出口 | 颗粒物 |  | 3.1 | mg/m3 | 否 | / | 2021-06-25
孝感市 | 湖北迪美科技有限公司 | 废气排放口001 | 氨（氨气） | 2.27 |  | kg/h | 否 |  | 2021-11-02
孝感市 | 湖北迪美科技有限公司 | 废气排放口001 | 挥发性有机物 | 0.593 |  | mg/m3 | 否 |  | 2021-11-02
孝感市 | 湖北迪美科技有限公司 | 废气排放口001 | 甲醇 | 45 |  | mg/Nm3 | 否 |  | 2021-11-02
孝感市 | 湖北迪美科技有限公司 | 废气排放口001 | 颗粒物 | 1.6 |  | mg/m3 | 否 |  | 2021-11-02
孝感市 | 湖北迪美科技有限公司 | 废气排放口001 | 氯化氢 | 1.3 |  | mg/Nm3 | 否 |  | 2021-11-02
孝感市 | 湖北双环科技股份有限公司 | 排气口 | 二氧化硫 | 25 | 25 | mg/m3 | 否 | / | 2021-04-22
孝感市 | 湖北双环科技股份有限公司 | 排气口 | 颗粒物 | 10 | 10 | mg/m3 | 否 | / | 2021-04-22
孝感市 | 湖北双环科技股份有限公司 | 排气口 | 一氧化氮 | 116 | 116 | mg/m3 | 否 | / | 2021-04-22
孝感市 | 应城市武瀚有机材料有限公司 | 1、2车间废气排气筒 | 非甲烷总烃 | 13.2 | 13.2 | mg/m3 | 否 | / | 2021-03-30
孝感市 | 应城市武瀚有机材料有限公司 | 3、4车间排气筒 | 非甲烷总烃 | 37.8 | 37.8 | mg/m3 | 否 | / | 2021-03-30
孝感市 | 应城市武瀚有机材料有限公司 | 精馏废气排气筒 | 非甲烷总烃 | 6.46 | 6.46 | mg/m3 | 否 | / | 2021-03-30
孝感市 | 应城市澳赛斯化工有限责任公司 | 反应废气排放口001 | 挥发性有机物 | 7.49 | 7.49 | mg/m3 | 否 | / | 2021-04-06
孝感市 | 湖北彩龙涂料科技有限公司 | 01 | 氮氧化物 | 102 | 102 | mg/m3 | 否 | / | 2021-03-19
孝感市 | 湖北彩龙涂料科技有限公司 | 01 | 颗粒物 | 6.9 | 6.9 | mg/L | 否 | / | 2021-03-19
孝感市 | 湖北彩龙涂料科技有限公司 | 01 | 颗粒物 | 5.9 | 5.9 | mg/L | 否 | / | 2021-03-19
孝感市 | 湖北午时药业股份有限公司 | 01 | 氮氧化物 | 81 | 81 | mg/m3 | 否 | / | 2021-06-16
孝感市 | 湖北午时药业股份有限公司 | 01 | 二氧化硫 | 6 | 6 | mg/m3 | 否 | / | 2021-06-16
孝感市 | 湖北午时药业股份有限公司 | 01 | 颗粒物 | 22.7 | 22.7 | mg/m3 | 否 | / | 2021-06-16
孝感市 | 湖北午时药业股份有限公司 | 01 | 林格曼黑度 | <1 | <1 | 级 | 否 | / | 2021-06-16
孝感市 | 湖北白兆山水泥有限公司 | 白兆山废气总排 | 氮氧化物 | 120 | 120 | mg/m3 | 否 | / | 2021-06-16
孝感市 | 湖北白兆山水泥有限公司 | 白兆山废气总排 | 二氧化硫 | <4 | <4 | mg/m3 | 否 | / | 2021-06-16
孝感市 | 湖北白兆山水泥有限公司 | 白兆山废气总排 | 颗粒物 | 8.6 | 8.6 | mg/m3 | 否 | / | 2021-06-16
孝感市 | 湖北白兆山水泥有限公司 | 白兆山废气总排 | 林格曼黑度 | <1 | <1 | 级 | 否 |  | 2021-06-16
孝感市 | 湖北合兴包装印刷有限公司 | 排口 | 二甲苯 | 0.0015 | 0.0015 | mg/m3 | 否 | / | 2021-05-14
孝感市 | 湖北合兴包装印刷有限公司 | 排口 | 非甲烷总烃 | 0.993 | 0.993 | mg/m3 | 否 | / | 2021-05-14
孝感市 | 湖北合兴包装印刷有限公司 | 排口 | 甲苯 | 0.0015 | 0.0015 | mg/m3 | 否 | / | 2021-05-14
荆州市 | 监利旺能环保能源有限公司 | 锅炉排气筒处理后 | 氮氧化物 | 186 | 195 | mg/Nm3 | 否 | / | 2021-08-26
荆州市 | 监利旺能环保能源有限公司 | 锅炉排气筒处理后 | 二氧化硫 | 37 | 39 | mg/m3 | 否 | / | 2021-08-26
荆州市 | 监利旺能环保能源有限公司 | 锅炉排气筒处理后 | 颗粒物 | 3.7 | 3.8 | mg/Nm3 | 否 | / | 2021-08-26
荆州市 | 监利旺能环保能源有限公司 | 锅炉排气筒处理后 | 氯化氢 | 17.8 | 18.7 | mg/Nm3 | 否 | / | 2021-08-26
荆州市 | 监利旺能环保能源有限公司 | 锅炉排气筒处理后 | 一氧化碳 | 3 | 3 | mg/Nm3 | 否 | / | 2021-08-26
荆州市 | 荆州久阳汽车零部件制造有限公司 | DA001喷涂废气处理塔排放口 | 挥发性有机物 | 0.066 | 0.066 | mg/m3 | 否 | / | 2021-09-27
荆州市 | 荆州旺能环保能源有限公司 | 01号焚烧炉 | 氮氧化物 | 81 | 169 | mg/m3 | 否 | / | 2021-08-31
荆州市 | 荆州旺能环保能源有限公司 | 01号焚烧炉 | 二氧化硫 | <3 | <6 | mg/m3 | 否 | / | 2021-08-31
荆州市 | 荆州旺能环保能源有限公司 | 01号焚烧炉 | 镉、铊及其化合物（以Cd +Tl计） | 0.000666 | 0.000666 | mg/m3 | 否 | / | 2021-08-31
荆州市 | 荆州旺能环保能源有限公司 | 01号焚烧炉 | 汞及其化合物 | <0.0025 | <0.0056 | mg/m3 | 否 | / | 2021-08-31
荆州市 | 荆州旺能环保能源有限公司 | 01号焚烧炉 | 颗粒物 | 8.5 | 18.1 | mg/m3 | 否 | / | 2021-08-31
荆州市 | 荆州旺能环保能源有限公司 | 01号焚烧炉 | 氯化氢 | 20.9 | 20.9 | mg/m3 | 否 | / | 2021-08-31
荆州市 | 荆州旺能环保能源有限公司 | 01号焚烧炉 | 锑，砷，铅，铬，钴，铜，锰，镍及其化合物（以Sb+As+Pb+Cr+Co+Cu+Mn+Ni计） | 0.85 | 0.85 | mg/m3 | 否 | / | 2021-08-31
荆州市 | 荆州旺能环保能源有限公司 | 02号焚烧炉 | 氮氧化物 | 63 | 121 | mg/m3 | 否 | / | 2021-08-31
荆州市 | 荆州旺能环保能源有限公司 | 02号焚烧炉 | 二氧化硫 | 3 | 6 | mg/m3 | 否 | / | 2021-08-31
荆州市 | 荆州旺能环保能源有限公司 | 02号焚烧炉 | 镉、铊及其化合物（以Cd +Tl计） | 0.000548 | 0.000548 | mg/m3 | 否 | / | 2021-08-31
荆州市 | 荆州旺能环保能源有限公司 | 02号焚烧炉 | 汞及其化合物 | <0.0025 | <0.0054 | mg/m3 | 否 | / | 2021-08-31
荆州市 | 荆州旺能环保能源有限公司 | 02号焚烧炉 | 颗粒物 | 3.9 | 8.0 | mg/m3 | 否 | / | 2021-08-31
荆州市 | 荆州旺能环保能源有限公司 | 02号焚烧炉 | 氯化氢 | 19.8 | 19.8 | mg/m3 | 否 | / | 2021-08-31
荆州市 | 荆州旺能环保能源有限公司 | 02号焚烧炉 | 锑，砷，铅，铬，钴，铜，锰，镍及其化合物（以Sb+As+Pb+Cr+Co+Cu+Mn+Ni计） | 0.65 | 0.65 | mg/m3 | 否 | / | 2021-08-31
荆州市 | 湖北一半天制药有限公司 | 锅炉排气筒处理设施后 | 氮氧化物 | 90 | 142 | mg/m3 | 否 | / | 2021-08-27
荆州市 | 湖北一半天制药有限公司 | 锅炉排气筒处理设施后 | 二氧化硫 | ＜3 | ＜5 | mg/m3 | 否 | / | 2021-08-27
荆州市 | 湖北一半天制药有限公司 | 锅炉排气筒处理设施后 | 颗粒物 | 7.2 | 11.3 | mg/m3 | 否 | / | 2021-08-27
荆州市 | 湖北祥兴纸业科技有限公司 | 锅炉排气筒处理设施后 | 氮氧化物 | 28 | 29 | mg/m3 | 否 | / | 2021-10-17
荆州市 | 湖北祥兴纸业科技有限公司 | 锅炉排气筒处理设施后 | 二氧化硫 | 6 | 6 | mg/m3 | 否 | / | 2021-10-17
荆州市 | 湖北祥兴纸业科技有限公司 | 锅炉排气筒处理设施后 | 颗粒物 | 7.6 | 8.0 | mg/m3 | 否 | / | 2021-10-17
荆州市 | 监利县杨林山水泥有限公司 | 锅炉排气筒 | 氮氧化物 | 120 | 314 | mg/Nm3 | 否 | / | 2021-11-02
荆州市 | 监利县杨林山水泥有限公司 | 锅炉排气筒 | 二氧化硫 | <3 | <8 | mg/Nm3 | 否 | / | 2021-11-02
荆州市 | 监利县杨林山水泥有限公司 | 锅炉排气筒 | 颗粒物 | 7.5 | 20 | mg/m3 | 否 | / | 2021-11-02
荆州市 | 湖北省天银危险废物集中处置有限公司 | 焚烧炉废气排气筒 | 氮氧化物 | 156 | 149 | mg/m3 | 否 | / | 2021-07-01
荆州市 | 湖北省天银危险废物集中处置有限公司 | 焚烧炉废气排气筒 | 二氧化硫 | <3 | <3 | mg/m3 | 否 | / | 2021-07-01
荆州市 | 湖北省天银危险废物集中处置有限公司 | 焚烧炉废气排气筒 | 烟尘 | 25.4 | 24.1 | mg/m3 | 否 | / | 2021-07-01
荆州市 | 法雷奥汽车空调湖北有限公司动力总成热系统分公司 | 1#废气排气筒 | 臭气浓度 | 1318 | 1318 | 无量纲 | 否 | / | 2021-09-09
荆州市 | 法雷奥汽车空调湖北有限公司动力总成热系统分公司 | 1#废气排气筒 | 非甲烷总烃 | 1.70 | 1.70 | mg/m3 | 否 | / | 2021-09-09
荆州市 | 法雷奥汽车空调湖北有限公司动力总成热系统分公司 | 2#废气排气筒 | 臭气浓度 | 97 | 97 | 无量纲 | 否 | / | 2021-09-09
荆州市 | 法雷奥汽车空调湖北有限公司动力总成热系统分公司 | 2#废气排气筒 | 非甲烷总烃 | 0.18 | 0.18 | mg/m3 | 否 | / | 2021-09-09
荆州市 | 湖北郡泰医药化工有限公司 | 2#废气排放口 | 挥发性有机物 | 0.638 | 0.638 | mg/m3 | 否 | / | 2021-10-11
荆州市 | 湖北美的电冰箱有限公司 | 挤板车间废气排放口 | 非甲烷总烃 | 1.71 | 1.71 | mg/m3 | 否 | / | 2021-09-28
荆州市 | 湖北美的电冰箱有限公司 | 冷柜车间喷涂工序废气排放口 | 非甲烷总烃 | 11.3 | 11.3 | mg/m3 | 否 | / | 2021-09-28
荆州市 | 湖北美的电冰箱有限公司 | 装二车间废气排放口 | 挥发性有机物 | 0.113 | 0.113 | mg/m3 | 否 | / | 2021-09-28
荆州市 | 湖北美博科技有限公司 | 一期废气排气筒 | 颗粒物 | 24 |  | mg/m3 | 否 |  | 2021-11-30
荆州市 | 湖北美博科技有限公司 | 一期废气排气筒 | 总VOCs | 0.02 |  | mg/m3 | 否 |  | 2021-11-30
荆州市 | 能特科技（石首）有限公司 | 锅炉废气 | 氮氧化物 | 9 | 10 | mg/m3 | 否 | / | 2021-06-15
荆州市 | 能特科技（石首）有限公司 | 锅炉废气 | 二氧化硫 | 87 | 97 | mg/m3 | 否 | / | 2021-06-15
荆州市 | 能特科技（石首）有限公司 | 锅炉废气 | 颗粒物 | 17 | 19 | mg/m3 | 否 | / | 2021-06-15
荆州市 | 湖北瀚煜建材科技有限公司 | 1#废气排气筒 | 氮氧化物 | 73 | 85 | mg/m3 | 否 | / | 2021-06-15
荆州市 | 湖北瀚煜建材科技有限公司 | 1#废气排气筒 | 二氧化硫 | 162 | 295 | mg/m3 | 否 | / | 2021-06-15
荆州市 | 湖北瀚煜建材科技有限公司 | 1#废气排气筒 | 颗粒物 | 19 | 36 | mg/m3 | 否 | / | 2021-06-15
荆州市 | 湖北瀚煜建材科技有限公司 | 1#废气排气筒 | 氮氧化物 | 286 | 614 | mg/m3 | 否 | / | 2021-11-23
荆州市 | 湖北瀚煜建材科技有限公司 | 1#废气排气筒 | 二氧化硫 | 57 | 118 | mg/m3 | 否 | / | 2021-11-23
荆州市 | 湖北瀚煜建材科技有限公司 | 1#废气排气筒 | 颗粒物 | 17 | 34 | mg/m3 | 否 | / | 2021-11-23
荆州市 | 湖北吉象人造林制品有限公司 | CPS干燥排气 | 氮氧化物 | 7 | 7 | mg/m3 | 否 | / | 2021-06-23
荆州市 | 湖北吉象人造林制品有限公司 | CPS干燥排气 | 二氧化硫 | 3 | 3 | mg/m3 | 否 | / | 2021-06-23
荆州市 | 湖北吉象人造林制品有限公司 | CPS干燥排气 | 甲醛 | 0.750 | 0.750 | mg/m3 | 否 | / | 2021-06-23
荆州市 | 湖北吉象人造林制品有限公司 | CPS干燥排气 | 颗粒物 | 7 | 7 | mg/m3 | 否 | / | 2021-06-23
荆州市 | 湖北吉象人造林制品有限公司 | CPS干燥排气 | 氮氧化物 | 66 | 66 | mg/m3 | 否 | / | 2021-11-25
荆州市 | 湖北吉象人造林制品有限公司 | CPS干燥排气 | 二氧化硫 | 3 | 3 | mg/m3 | 否 | / | 2021-11-25
荆州市 | 湖北吉象人造林制品有限公司 | CPS干燥排气 | 甲醛 | 0.368 | 0.368 | mg/m3 | 否 | / | 2021-11-25
荆州市 | 湖北吉象人造林制品有限公司 | CPS干燥排气 | 颗粒物 | 34 | 34 | mg/m3 | 否 | / | 2021-11-25
荆州市 | 长利玻璃洪湖有限公司 | 锅炉烟囱出口 | 氮氧化物 | 184 | 362 | mg/m3 | 否 | / | 2021-11-23
荆州市 | 长利玻璃洪湖有限公司 | 锅炉烟囱出口 | 二氧化硫 | 180 | 355 | mg/m3 | 否 | / | 2021-11-23
荆州市 | 长利玻璃洪湖有限公司 | 锅炉烟囱出口 | 颗粒物 | 6.0 | 11.8 | mg/m3 | 否 | / | 2021-11-23
荆州市 | 洪湖市一泰科技有限公司 | 757A处理设施排放口 | 非甲烷总烃 | 56.7 | 56.7 | mg/m3 | 否 | / | 2021-08-31
荆州市 | 湖北白云边酒业股份有限公司 | 锅炉废气排放口 | 氮氧化物 | 156 | 150 | mg/Nm3 | 否 | / | 2021-06-21
荆州市 | 湖北白云边酒业股份有限公司 | 锅炉废气排放口 | 二氧化硫 | 140 | 133 | mg/Nm3 | 否 | / | 2021-06-21
荆州市 | 湖北白云边酒业股份有限公司 | 锅炉废气排放口 | 颗粒物 | 12.9 | 12.3 | mg/Nm3 | 否 | / | 2021-06-21
荆州市 | 湖北白云边酒业股份有限公司 | 锅炉废气排放口 | 烟气黑度 | ＜1 | ＜1 | 级 | 否 | / | 2021-06-21
荆州市 | 湖北荣成再生科技有限公司 | 流化床排口 | 氮氧化物 | 81 | 55 | mg/m3 | 否 | / | 2021-06-22
荆州市 | 湖北荣成再生科技有限公司 | 流化床排口 | 二氧化硫 | 33 | 23 | mg/m3 | 否 |  | 2021-06-22
荆州市 | 湖北荣成再生科技有限公司 | 流化床排口 | 颗粒物 | 8.8 | 6.0 | mg/m3 | 否 |  | 2021-06-22
荆州市 | 湖北荣成再生科技有限公司 | 流化床排口 | 烟气黑度（林格曼黑度，级） | ＜1 | ＜1 | 级 | 否 | / | 2021-06-22
荆州市 | 湖北荣成再生科技有限公司 | 煤粉炉排口 | 氮氧化物 | 70 | 71 | mg/m3 | 否 | / | 2021-06-22
荆州市 | 湖北荣成再生科技有限公司 | 煤粉炉排口 | 二氧化硫 | 15 | 15 | mg/m3 | 否 | / | 2021-06-22
荆州市 | 湖北荣成再生科技有限公司 | 煤粉炉排口 | 氟化物 | 0.52 | 0.52 | mg/m3 | 否 | / | 2021-06-22
荆州市 | 湖北荣成再生科技有限公司 | 煤粉炉排口 | 烟尘 | 6.3 | 6.3 | mg/m3 | 否 | / | 2021-06-22
荆州市 | 湖北荣成再生科技有限公司 | 煤粉炉排口 | 烟气黑度（林格曼黑度，级） | ＜1 | ＜1 | 级 | 否 | / | 2021-06-22
荆州市 | 湖北丽源科技股份有限公司 | 锅炉排放口 | 氮氧化物 | 89 | 187 | mg/m3 | 否 | / | 2021-06-15
荆州市 | 湖北丽源科技股份有限公司 | 锅炉排放口 | 二氧化硫 | <3 | ＜3 | mg/m3 | 否 | / | 2021-06-15
荆州市 | 湖北丽源科技股份有限公司 | 锅炉排放口 | 颗粒物 | 14 | 28 | mg/m3 | 否 | / | 2021-06-15
荆州市 | 湖北丽源科技股份有限公司 | 锅炉排放口 | 烟气黑度 | ＜1 | ＜1 | 级 | 否 | / | 2021-06-15
荆州市 | 湖北宜化松滋肥业有限公司 | 磷酸尾气排放口 | 氟化物 | 0.70 | 0.70 | mg/Nm3 | 否 | / | 2021-06-16
荆州市 | 湖北宜化松滋肥业有限公司 | 硫酸工业尾气排放口 | 二氧化硫 | 121 | 121 | mg/Nm3 | 否 | / | 2021-06-16
荆州市 | 湖北宜化松滋肥业有限公司 | 硫酸工业尾气排放口 | 硫酸雾 | 15.4 | 15.4 | mg/Nm3 | 否 | / | 2021-06-16
荆州市 | 湖北宜化松滋肥业有限公司 | 磷胺工艺废气排放口 | 氨（氨气） | 10.8 | 10.8 | mg/Nm3 | 否 | / | 2021-06-16
荆州市 | 湖北宜化松滋肥业有限公司 | 磷胺工艺废气排放口 | 颗粒物 | 14.4 | 14.4 | mg/Nm3 | 否 | / | 2021-06-16
黄冈市 | 黄冈鲁班药业股份有限公司 | 5车间2号排气筒DA003 | 苯 | ＜0.004 |  | mg/m3 | 否 |  | 2021-10-21
黄冈市 | 黄冈鲁班药业股份有限公司 | 5车间2号排气筒DA003 | 挥发性有机物 | 0.115 |  | mg/m3 | 否 |  | 2021-10-21
黄冈市 | 黄冈鲁班药业股份有限公司 | 5车间2号排气筒DA003 | 甲苯 | <0.004 |  | mg/m3 | 否 |  | 2021-10-21
黄冈市 | 黄冈鲁班药业股份有限公司 | 5车间2号排气筒DA003 | 颗粒物 | 11 |  | mg/m3 | 否 |  | 2021-10-21
黄冈市 | 黄冈鲁班药业股份有限公司 | 6车间1号排气筒DA002 | 苯 | <0.004 |  | mg/m3 | 否 |  | 2021-10-21
黄冈市 | 黄冈鲁班药业股份有限公司 | 6车间1号排气筒DA002 | 二硫化碳 | 1.68 |  | mg/m3 | 否 |  | 2021-10-21
黄冈市 | 黄冈鲁班药业股份有限公司 | 6车间1号排气筒DA002 | 甲苯 | <0.004 |  | mg/m3 | 否 |  | 2021-10-21
黄冈市 | 黄冈鲁班药业股份有限公司 | 6车间1号排气筒DA002 | 颗粒物 | 12.2 |  | mg/m3 | 否 |  | 2021-10-21
黄冈市 | 黄冈鲁班药业股份有限公司 | 6车间1号排气筒DA002 | 硫酸雾 | 1.8 |  | mg/m3 | 否 |  | 2021-10-21
黄冈市 | 黄冈鲁班药业股份有限公司 | 6车间1号排气筒DA002 | 氯化氢 | 3.8 |  | mg/m3 | 否 |  | 2021-10-21
黄冈市 | 黄冈鲁班药业股份有限公司 | 6车间1号排气筒DA002 | 乙苯 | <0.006 |  | mg/m3 | 否 |  | 2021-10-21
黄冈市 | 黄冈市隆中环保有限公司 | 焚烧炉废气排气筒 | 氮氧化物 | 210 | 202 | mg/m3 | 否 | / | 2021-09-15
黄冈市 | 黄冈市隆中环保有限公司 | 焚烧炉废气排气筒 | 二氧化硫 | 57 | 55 | mg/m3 | 否 | / | 2021-09-15
黄冈市 | 黄冈市隆中环保有限公司 | 焚烧炉废气排气筒 | 汞及其化合物 | ＜0.003 | ＜0.003 | mg/m3 | 否 | / | 2021-09-15
黄冈市 | 黄冈市隆中环保有限公司 | 焚烧炉废气排气筒 | 氯化氢 | 2.6 | 2.5 | mg/m3 | 否 | / | 2021-09-15
黄冈市 | 黄冈市隆中环保有限公司 | 焚烧炉废气排气筒 | 铅及其化合物 | ＜0.01 | ＜0.01 | mg/m3 | 否 |  | 2021-09-15
黄冈市 | 黄冈市隆中环保有限公司 | 焚烧炉废气排气筒 | 烟尘（颗粒物） | 40.7 | 39.1 | mg/m3 | 否 | / | 2021-09-15
黄冈市 | 中粮粮油工业（黄冈）有限公司 | 解析塔废气排放口 | 氮氧化物 | 127 | 218 | mg/m3 | 否 | / | 2021-11-10
黄冈市 | 中粮粮油工业（黄冈）有限公司 | 解析塔废气排放口 | 二氧化硫 | 71 | 122 | mg/m3 | 否 |  | 2021-11-10
黄冈市 | 中粮粮油工业（黄冈）有限公司 | 解析塔废气排放口 | 汞 | ＜0.000003 | ＜0.000005 | mg/m3 | 否 |  | 2021-11-10
黄冈市 | 中粮粮油工业（黄冈）有限公司 | 解析塔废气排放口 | 颗粒物 | 20.5 | 35.1 | mg/m3 | 否 |  | 2021-11-10
黄冈市 | 红安绿色动力再生能源有限公司 | 焚烧炉废气排口01001 | 氮氧化物 | 182 | 172 | mg/m3 | 否 | / | 2021-10-20
黄冈市 | 红安绿色动力再生能源有限公司 | 焚烧炉废气排口01001 | 二氧化硫 | ＜3 | ＜3 | mg/m3 | 否 | / | 2021-10-20
黄冈市 | 红安绿色动力再生能源有限公司 | 焚烧炉废气排口01001 | 镉、铊及其化合物（以Cd +Tl计） | 0.0000220 | 0.0000208 | mg/m3 | 否 | / | 2021-10-20
黄冈市 | 红安绿色动力再生能源有限公司 | 焚烧炉废气排口01001 | 汞及其化合物 | ＜0.0025 | ＜0.0025 | mg/m3 | 否 | / | 2021-10-20
黄冈市 | 红安绿色动力再生能源有限公司 | 焚烧炉废气排口01001 | 颗粒物 | ＜1.0 | ＜1.0 | mg/m3 | 否 | / | 2021-10-20
黄冈市 | 红安绿色动力再生能源有限公司 | 焚烧炉废气排口01001 | 氯化氢 | 15.4 | 14.5 | mg/m3 | 否 | / | 2021-10-20
黄冈市 | 红安绿色动力再生能源有限公司 | 焚烧炉废气排口01001 | 锑，砷，铅，铬，钴，铜，锰，镍及其化合物（以Sb+As+Pb+Cr+Co+Cu+Mn+Ni计） | 0.019678 | 0.0185633 | mg/m3 | 否 | / | 2021-10-20
黄冈市 | 红安绿色动力再生能源有限公司 | 焚烧炉废气排口01001 | 一氧化碳 | ＜3 | ＜3 | mg/m3 | 否 | / | 2021-10-20
黄冈市 | 湖北省宏源药业科技股份有限公司 | 2-甲基-5-硝基咪唑生产线硝化废气排放口 | 氮氧化物 | 225 |  | mg/m3 | 否 |  | 2021-03-26
黄冈市 | 湖北省宏源药业科技股份有限公司 | 2-甲基-5-硝基咪唑生产线中和废气排放口 | 氨 | 1.08 |  | mg/m3 | 否 |  | 2021-03-26
黄冈市 | 湖北省宏源药业科技股份有限公司 | 2-甲基咪唑生产线环化废气排放口 | 氨 | 0.95 |  | mg/m3 | 否 |  | 2021-03-25
黄冈市 | 湖北省宏源药业科技股份有限公司 | 2-甲基咪唑生产线环化废气排放口 | 乙醛 | 1.07 |  | mg/m3 | 否 |  | 2021-03-31
黄冈市 | 湖北省宏源药业科技股份有限公司 | 2-甲基咪唑生产线环化废气排放口 | 总挥发性有机物 | 1.44 |  | mg/m3 | 否 |  | 2021-03-25
黄冈市 | 湖北省宏源药业科技股份有限公司 | 迪美唑生产线中和废气排放口 | 氨 | 1.77 |  | mg/m3 | 否 |  | 2021-03-26
黄冈市 | 湖北省宏源药业科技股份有限公司 | 锅炉排气筒 | 汞及其化合物 | 0.000237 | 0.000346 | mg/m3 | 否 | / | 2021-03-25
黄冈市 | 湖北省宏源药业科技股份有限公司 | 锅炉排气筒 | 烟气黑度 | <1 |  | 级 | 否 |  | 2021-03-25
黄冈市 | 湖北省宏源药业科技股份有限公司 | 甲硝唑精烘包生产线粉粹废气 | 颗粒物 | 3.4 |  | mg/m3 | 否 |  | 2021-03-27
黄冈市 | 湖北省宏源药业科技股份有限公司 | 甲硝唑生产线离心废气排放口 | 颗粒物 | 18.3 |  | mg/m3 | 否 |  | 2021-03-25
黄冈市 | 湖北省宏源药业科技股份有限公司 | 甲硝唑生产线羟化反应废气排放口 | 总挥发性有机物 | 4.49 |  | mg/m3 | 否 |  | 2021-03-26
黄冈市 | 湖北省宏源药业科技股份有限公司 | 六氟磷酸锂生产线反应废气排放口 | 氟化氢 | 2.21 |  | mg/m3 | 否 |  | 2021-03-31
黄冈市 | 湖北省宏源药业科技股份有限公司 | 六氟磷酸锂生产线反应废气排放口 | 氯化氢 | 20.6 |  | mg/m3 | 否 |  | 2021-03-26
黄冈市 | 湖北省宏源药业科技股份有限公司 | 排气筒 | 臭气浓度 | 977 |  | 无量纲 | 否 |  | 2021-03-26
黄冈市 | 湖北省宏源药业科技股份有限公司 | 排气筒 | 挥发性有机物 | 3.32 |  | mg/Nm3 | 否 |  | 2021-03-26
黄冈市 | 湖北省宏源药业科技股份有限公司 | 排气筒 | 甲醇 | 0.7 |  | mg/Nm3 | 否 |  | 2021-03-31
黄冈市 | 湖北省宏源药业科技股份有限公司 | 排气筒 | 甲醛 | 1.04 |  | mg/Nm3 | 否 |  | 2021-03-25
黄冈市 | 湖北省宏源药业科技股份有限公司 | 2-甲基咪唑生产线环化废气排放口 | 氨 | 1.02 |  | mg/m3 | 否 |  | 2021-06-02
黄冈市 | 湖北省宏源药业科技股份有限公司 | 2-甲基咪唑生产线环化废气排放口 | 乙醛 | 0.47 |  | mg/m3 | 否 |  | 2021-06-01
黄冈市 | 湖北省宏源药业科技股份有限公司 | 2-甲基咪唑生产线环化废气排放口 | 总挥发性有机物 | 1.95 |  | mg/m3 | 否 |  | 2021-06-02
黄冈市 | 湖北省宏源药业科技股份有限公司 | 迪美唑生产线中和废气排放口 | 氨 | 1.17 |  | mg/m3 | 否 |  | 2021-06-02
黄冈市 | 湖北省宏源药业科技股份有限公司 | 锅炉排气筒 | 汞及其化合物 | 0.000091 | 0.00013 | mg/m3 | 否 | / | 2021-06-01
黄冈市 | 湖北省宏源药业科技股份有限公司 | 锅炉排气筒 | 烟气黑度 | <1 |  | 级 | 否 |  | 2021-06-01
黄冈市 | 湖北省宏源药业科技股份有限公司 | 甲硝唑精烘包生产线粉粹废气 | 颗粒物 | 10.2 |  | mg/m3 | 否 |  | 2021-06-02
黄冈市 | 湖北省宏源药业科技股份有限公司 | 甲硝唑生产线离心废气排放口 | 颗粒物 | 15.8 |  | mg/m3 | 否 |  | 2021-06-01
黄冈市 | 湖北省宏源药业科技股份有限公司 | 六氟磷酸锂生产线反应废气排放口 | 氟化氢 | 3.24 |  | mg/m3 | 否 |  | 2021-06-01
黄冈市 | 湖北省宏源药业科技股份有限公司 | 六氟磷酸锂生产线反应废气排放口 | 氯化氢 | 8.60 |  | mg/m3 | 否 |  | 2021-06-01
黄冈市 | 湖北省宏源药业科技股份有限公司 | 排气筒 | 臭气浓度 | 977 |  | 无量纲 | 否 |  | 2021-06-02
黄冈市 | 湖北省宏源药业科技股份有限公司 | 排气筒 | 总挥发性有机物 | 1.61 |  | mg/Nm3 | 否 |  | 2021-06-02
黄冈市 | 湖北省宏源药业科技股份有限公司 | 排气筒 | 甲醇 | 21 |  | mg/Nm3 | 否 |  | 2021-06-01
黄冈市 | 湖北省宏源药业科技股份有限公司 | 排气筒 | 甲醛 | 5.29 |  | mg/Nm3 | 否 |  | 2021-06-01
黄冈市 | 湖北省宏源药业科技股份有限公司 | 2-甲基-5-硝基咪唑生产线硝化废气排放口 | 氮氧化物 | 221 |  | mg/m3 | 否 |  | 2021-09-08
黄冈市 | 湖北省宏源药业科技股份有限公司 | 2-甲基-5-硝基咪唑生产线中和废气排放口 | 氨 | 2.50 |  | mg/m3 | 否 |  | 2021-09-08
黄冈市 | 湖北省宏源药业科技股份有限公司 | 2-甲基咪唑生产线环化废气排放口 | 乙醛 | 0.28 |  | mg/m3 | 否 |  | 2021-09-25
黄冈市 | 湖北省宏源药业科技股份有限公司 | 2-甲基咪唑生产线环化废气排放口 | 总挥发性有机物 | 1.69 |  | mg/m3 | 否 |  | 2021-09-25
黄冈市 | 湖北省宏源药业科技股份有限公司 | 迪美唑生产线中和废气排放口 | 氨 | 2.26 |  | mg/m3 | 否 |  | 2021-09-08
黄冈市 | 湖北省宏源药业科技股份有限公司 | 锅炉排气筒 | 汞及其化合物 | 0.000078 | 0.00013 | mg/m3 | 否 | / | 2021-09-25
黄冈市 | 湖北省宏源药业科技股份有限公司 | 锅炉排气筒 | 烟气黑度 | <1 |  | 级 | 否 |  | 2021-09-25
黄冈市 | 湖北省宏源药业科技股份有限公司 | 甲硝唑精烘包生产线粉粹废气 | 颗粒物 | 17.2 |  | mg/m3 | 否 |  | 2021-09-08
黄冈市 | 湖北省宏源药业科技股份有限公司 | 甲硝唑生产线离心废气排放口 | 颗粒物 | 17.2 |  | mg/m3 | 否 |  | 2021-09-08
黄冈市 | 湖北省宏源药业科技股份有限公司 | 甲硝唑生产线羟化反应废气排放口 | 总挥发性有机物 | 1.57 |  | mg/m3 | 否 |  | 2021-09-25
黄冈市 | 湖北省宏源药业科技股份有限公司 | 排气筒 | 臭气浓度 | 1318 |  | 无量纲 | 否 |  | 2021-09-09
黄冈市 | 湖北省宏源药业科技股份有限公司 | 排气筒 | 总挥发性有机物 | 0.866 |  | mg/Nm3 | 否 |  | 2021-09-09
黄冈市 | 湖北省宏源药业科技股份有限公司 | 排气筒 | 甲醇 | 3.3 |  | mg/Nm3 | 否 |  | 2021-09-25
黄冈市 | 湖北省宏源药业科技股份有限公司 | 排气筒 | 甲醛 | 4.53 |  | mg/Nm3 | 否 |  | 2021-09-08
黄冈市 | 湖北省宏源药业科技股份有限公司 | 2-甲基-5-硝基咪唑生产线硝化废气排放口 | 氮氧化物 | 205 |  | mg/m3 | 否 |  | 2021-10-27
黄冈市 | 湖北省宏源药业科技股份有限公司 | 2-甲基-5-硝基咪唑生产线中和废气排放口 | 氨 | 1.47 |  | mg/m3 | 否 |  | 2021-10-27
黄冈市 | 湖北省宏源药业科技股份有限公司 | 2-甲基咪唑生产线环化废气排放口 | 乙醛 | 34.8 |  | mg/m3 | 否 |  | 2021-10-27
黄冈市 | 湖北省宏源药业科技股份有限公司 | 2-甲基咪唑生产线环化废气排放口 | 总挥发性有机物 | 5.32 |  | mg/m3 | 否 |  | 2021-10-27
黄冈市 | 湖北省宏源药业科技股份有限公司 | 迪美唑生产线中和废气排放口 | 氨 | 1.93 |  | mg/m3 | 否 |  | 2021-10-28
黄冈市 | 湖北省宏源药业科技股份有限公司 | 锅炉排气筒 | 汞及其化合物 | 0.000065 | 0.00064 | mg/m3 | 否 | / | 2021-10-28
黄冈市 | 湖北省宏源药业科技股份有限公司 | 锅炉排气筒 | 烟气黑度 | <1 |  | 级 | 否 |  | 2021-10-28
黄冈市 | 湖北省宏源药业科技股份有限公司 | 甲硝唑精烘包生产线粉粹废气 | 颗粒物 | 13.1 |  | mg/m3 | 否 |  | 2021-10-27
黄冈市 | 湖北省宏源药业科技股份有限公司 | 甲硝唑生产线离心废气排放口 | 颗粒物 | 11.9 |  | mg/m3 | 否 |  | 2021-10-27
黄冈市 | 湖北省宏源药业科技股份有限公司 | 六氟磷酸锂生产线反应废气排放口 | 氟化氢 | 0.60 |  | mg/m3 | 否 |  | 2021-10-28
黄冈市 | 湖北省宏源药业科技股份有限公司 | 六氟磷酸锂生产线反应废气排放口 | 氯化氢 | 8.69 |  | mg/m3 | 否 |  | 2021-10-28
黄冈市 | 湖北省宏源药业科技股份有限公司 | 排气筒 | 甲醇 | 6.4 |  | mg/Nm3 | 否 |  | 2021-10-28
黄冈市 | 湖北省宏源药业科技股份有限公司 | 排气筒 | 甲醛 | 3.13 |  | mg/Nm3 | 否 |  | 2021-10-27
黄冈市 | 罗田广惠化工有限责任公司 | 锅炉排气筒 | 氮氧化物 | 41 | 76 | mg/m3 | 否 | / | 2021-06-23
黄冈市 | 罗田广惠化工有限责任公司 | 锅炉排气筒 | 二氧化硫 | 66 | 122 | mg/m3 | 否 | / | 2021-06-23
黄冈市 | 罗田广惠化工有限责任公司 | 锅炉排气筒 | 颗粒物 | 14.6 | 27.0 | mg/m3 | 否 | / | 2021-06-23
黄冈市 | 罗田广惠化工有限责任公司 | 锅炉排气筒 | 烟气黑度 | <1 |  | 级 | 否 |  | 2021-06-23
黄冈市 | 罗田广惠化工有限责任公司 | 锅炉排气筒 | 氮氧化物 | 154 | 181 | mg/m3 | 否 | / | 2021-10-28
黄冈市 | 罗田广惠化工有限责任公司 | 锅炉排气筒 | 二氧化硫 | 26 | 31 | mg/m3 | 否 | / | 2021-10-28
黄冈市 | 罗田广惠化工有限责任公司 | 锅炉排气筒 | 颗粒物 |  | 9.9 | mg/m3 | 否 | / | 2021-10-28
黄冈市 | 罗田广惠化工有限责任公司 | 锅炉排气筒 | 烟气黑度 | <1 |  | 级 | 否 |  | 2021-10-28
黄冈市 | 湖北雄陶陶瓷有限公司 | 辊道窑脱硫除尘废气排放口 | 氮氧化物 | 204 | 85 | mg/m3 | 否 |  | 2021-06-05
黄冈市 | 湖北雄陶陶瓷有限公司 | 辊道窑脱硫除尘废气排放口 | 二氧化硫 | <1 | <1 | mg/m3 | 否 |  | 2021-06-05
黄冈市 | 湖北雄陶陶瓷有限公司 | 辊道窑脱硫除尘废气排放口 | 颗粒物 | 66 | 28 | mg/m3 | 否 |  | 2021-06-05
黄冈市 | 湖北雄陶陶瓷有限公司 | 喷雾塔脱硫除尘废气排放口 | 氮氧化物 | 232 | 149 | mg/m3 | 否 |  | 2021-06-05
黄冈市 | 湖北雄陶陶瓷有限公司 | 喷雾塔脱硫除尘废气排放口 | 二氧化硫 | <1 | <1 | mg/m3 | 否 |  | 2021-06-05
黄冈市 | 湖北雄陶陶瓷有限公司 | 喷雾塔脱硫除尘废气排放口 | 颗粒物 | 42 | 26 | mg/m3 | 否 |  | 2021-06-05
黄冈市 | 湖北新万兴瓷业有限公司 | 辊道窑排气筒002 | 氮氧化物 | 127 | 105 | mg/m3 | 否 | / | 2021-06-01
黄冈市 | 湖北新万兴瓷业有限公司 | 辊道窑排气筒002 | 二氧化硫 | 37 | 31 | mg/m3 | 否 | / | 2021-06-01
黄冈市 | 湖北新万兴瓷业有限公司 | 辊道窑排气筒002 | 颗粒物 | 20.7 | 17.3 | mg/m3 | 否 | / | 2021-06-01
黄冈市 | 湖北新万兴瓷业有限公司 | 辊道窑排气筒002 | 氮氧化物 | 79 | 97 | mg/m3 | 否 | / | 2021-06-01
黄冈市 | 湖北新万兴瓷业有限公司 | 辊道窑排气筒002 | 二氧化硫 | 31 | 39 | mg/m3 | 否 | / | 2021-06-01
黄冈市 | 湖北新万兴瓷业有限公司 | 辊道窑排气筒002 | 颗粒物 | 13.1 | 16.4 | mg/m3 | 否 | / | 2021-06-01
黄冈市 | 湖北新万兴瓷业有限公司 | 辊道窑排气筒002 | 颗粒物 |  | 14.4 | mg/m3 | 否 | / | 2021-06-01
黄冈市 | 湖北中陶实业有限公司 | DA001 | 氮氧化物 | 157 | 83 | mg/m3 | 否 | / | 2021-06-04
黄冈市 | 湖北中陶实业有限公司 | DA001 | 二氧化硫 | 29 | 16 | mg/m3 | 否 | / | 2021-06-04
黄冈市 | 湖北中陶实业有限公司 | DA001 | 颗粒物 | 31.4 | 16.8 | mg/m3 | 否 | / | 2021-06-04
黄冈市 | 湖北中陶实业有限公司 | DA001 | 氮氧化物 | 125 | 175 | mg/m3 | 否 | / | 2021-06-04
黄冈市 | 湖北中陶实业有限公司 | DA001 | 二氧化硫 | 23 | 32 | mg/m3 | 否 | / | 2021-06-04
黄冈市 | 湖北中陶实业有限公司 | DA001 | 颗粒物 | 10.1 | 13.7 | mg/m3 | 否 | / | 2021-06-04
黄冈市 | 湖北中陶实业有限公司 | DA001 | 颗粒物 | 14.3 | 14.3 | mg/m3 | 否 | / | 2021-06-04
黄冈市 | 湖北中陶实业有限公司 | DA002 | 颗粒物 | 14.3 | 14.3 | mg/m3 | 否 | / | 2021-06-04
黄冈市 | 黄冈市蕲春县新天地瓷业有限公司 | 窑烟囱 | 氮氧化物 | 126 | 101 | mg/m3 | 否 | / | 2021-05-31
黄冈市 | 黄冈市蕲春县新天地瓷业有限公司 | 窑烟囱 | 二氧化硫 | 40 | 32 | mg/m3 | 否 | / | 2021-05-31
黄冈市 | 黄冈市蕲春县新天地瓷业有限公司 | 窑烟囱 | 颗粒物 | 19.6 | 15.9 | mg/m3 | 否 | / | 2021-05-31
黄冈市 | 湖北元创陶瓷科技股份有限公司 | 干燥塔烟囱002 | 氮氧化物 | 93 | 123 | mg/m3 | 否 | / | 2021-06-02
黄冈市 | 湖北元创陶瓷科技股份有限公司 | 干燥塔烟囱002 | 二氧化硫 | 12 | 16 | mg/m3 | 否 | / | 2021-06-02
黄冈市 | 湖北元创陶瓷科技股份有限公司 | 干燥塔烟囱002 | 颗粒物 | 11.1 | 14.5 | mg/m3 | 否 | / | 2021-06-02
黄冈市 | 湖北元创陶瓷科技股份有限公司 | 窑烟囱001 | 氮氧化物 | 132 | 74 | mg/m3 | 否 | / | 2021-06-02
黄冈市 | 湖北元创陶瓷科技股份有限公司 | 窑烟囱001 | 二氧化硫 | 47 | 26 | mg/m3 | 否 | / | 2021-06-02
黄冈市 | 湖北元创陶瓷科技股份有限公司 | 窑烟囱001 | 颗粒物 | 27.3 | 15.2 | mg/m3 | 否 | / | 2021-06-02
黄冈市 | 湖北一成陶瓷有限公司 | 窑烟排气筒001 | 氮氧化物 | 138 | 40 | mg/m3 | 否 | / | 2021-09-10
黄冈市 | 湖北一成陶瓷有限公司 | 窑烟排气筒001 | 二氧化硫 | 437 | 125 | mg/m3 | 否 | / | 2021-09-10
黄冈市 | 湖北华博新材料科技股份有限公司 | 固化排气筒004 | 苯 |  |  | mg/m3 | 否 |  | 2021-11-19
黄冈市 | 湖北华博新材料科技股份有限公司 | 固化排气筒004 | 二甲苯 |  |  | mg/m3 | 否 |  | 2021-11-19
黄冈市 | 湖北华博新材料科技股份有限公司 | 固化排气筒004 | 非甲烷总烃 |  |  | mg/m3 | 否 |  | 2021-11-19
黄冈市 | 湖北华博新材料科技股份有限公司 | 固化排气筒004 | 甲苯 |  |  | mg/m3 | 否 |  | 2021-11-19
黄冈市 | 武穴坤悦生物科技有限公司 | 1#废气排放口001 | 非甲烷总烃 | 3.78 | 3.78 | mg/m3 | 否 | / | 2021-10-27
黄冈市 | 武穴坤悦生物科技有限公司 | 1#废气排放口001 | 甲苯 | <0.010 | <0.010 | mg/m3 | 否 | / | 2021-10-27
黄冈市 | 黄冈亚东水泥有限公司 | 窑尾 | 氮氧化物 | 112 | 121 | mg/L | 否 | / | 2021-09-16
黄冈市 | 黄冈亚东水泥有限公司 | 窑尾 | 二氧化硫 | 51 | 55 | mg/L | 否 | / | 2021-09-16
黄冈市 | 黄冈亚东水泥有限公司 | 窑尾 | 颗粒物 | 4.0 | 4.3 | mg/L | 否 | / | 2021-09-16
黄冈市 | 湖北广济药业股份有限公司 | 废气监测点13 | 氮氧化物 | 62 | 65 | mg/m3 | 否 | / | 2021-05-20
黄冈市 | 湖北广济药业股份有限公司 | 废气监测点13 | 二氧化硫 | 13 | 14 | mg/m3 | 否 | / | 2021-05-20
黄冈市 | 湖北广济药业股份有限公司 | 废气监测点13 | 颗粒物 | 5.5 | 5.8 | mg/m3 | 否 | / | 2021-05-20
黄冈市 | 湖北江田精密化学有限公司 | 3#车间废气排气筒 | 非甲烷总烃 | 32.4 | 32.4 | mg/m3 | 否 | / | 2021-10-26
黄冈市 | 华新水泥（武穴）有限公司 | 窑尾 | 氮氧化物 | 448 | 359 | mg/m3 | 否 | / | 2021-10-26
黄冈市 | 华新水泥（武穴）有限公司 | 窑尾 | 二氧化硫 | <3 | <3 | mg/m3 | 否 | / | 2021-10-26
黄冈市 | 华新水泥（武穴）有限公司 | 窑尾 | 颗粒物 | 17.4 | 13.9 | mg/m3 | 否 | / | 2021-10-26
黄冈市 | 湖北祥云（集团）化工股份有限公司 | 16万t/a硫铁矿制酸工艺尾气排气筒 | 氮氧化物 | 17 | 17 | mg/m3 | 否 | / | 2021-10-13
黄冈市 | 湖北祥云（集团）化工股份有限公司 | 16万t/a硫铁矿制酸工艺尾气排气筒 | 二氧化硫 | 120 | 120 | mg/m3 | 否 | / | 2021-10-13
黄冈市 | 湖北祥云（集团）化工股份有限公司 | 16万t/a硫铁矿制酸工艺尾气排气筒 | 颗粒物 | 10.0 | 10.0 | mg/m3 | 否 | / | 2021-10-13
黄冈市 | 湖北祥云（集团）化工股份有限公司 | 16万t/a硫铁矿制酸工艺尾气排气筒 | 硫酸雾 | 18.4 | 18.4 | mg/m3 | 否 | / | 2021-10-13
黄冈市 | 湖北祥云（集团）化工股份有限公司 | 40万吨硫磺制酸废气排放口 | 氨 | 2.02 | 2.02 | mg/m3 | 否 |  | 2021-10-14
黄冈市 | 湖北祥云（集团）化工股份有限公司 | 40万吨硫磺制酸废气排放口 | 二氧化硫 | 202 | 202 | mg/m3 | 否 | / | 2021-10-14
黄冈市 | 湖北祥云（集团）化工股份有限公司 | 40万吨硫磺制酸废气排放口 | 颗粒物 | 14.0 | 14.0 | mg/m3 | 否 | / | 2021-10-14
黄冈市 | 湖北祥云（集团）化工股份有限公司 | 40万吨硫磺制酸废气排放口 | 硫酸雾 | 17.6 | 17.6 | mg/m3 | 否 | / | 2021-10-14
黄冈市 | 泰山石膏（湖北）有限公司 | 煅烧尾气排放筒 | 氮氧化物 | 117 | 170 | mg/m3 | 否 | / | 2021-11-18
黄冈市 | 泰山石膏（湖北）有限公司 | 煅烧尾气排放筒 | 二氧化硫 | 121 | 176 | mg/m3 | 否 | / | 2021-11-18
黄冈市 | 泰山石膏（湖北）有限公司 | 煅烧尾气排放筒 | 烟尘 | <3 | <3 | mg/m3 | 否 | / | 2021-11-18
咸宁市 | 湖北奥瑞金制罐有限公司 | 1#废气排放口003 | 苯 | <0.0005 | <0.0005 | mg/m3 | 否 | / | 2021-09-27
咸宁市 | 湖北奥瑞金制罐有限公司 | 1#废气排放口003 | 二甲苯 | 0.115 | 0.115 | mg/m3 | 否 | / | 2021-09-27
咸宁市 | 湖北奥瑞金制罐有限公司 | 1#废气排放口003 | 非甲烷总烃 | 2.73 | 2.73 | mg/m3 | 否 | / | 2021-09-27
咸宁市 | 湖北奥瑞金制罐有限公司 | 1#废气排放口003 | 甲苯 | 0.143 | 0.143 | mg/m3 | 否 | / | 2021-09-27
咸宁市 | 立邦涂料（湖北）有限公司 | CO焚烧装置排放口002 | 氮氧化物 | 13 | 13 | mg/m3 | 否 | / | 2021-10-11
咸宁市 | 立邦涂料（湖北）有限公司 | CO焚烧装置排放口002 | 二氧化硫 | <3 | <3 | mg/m3 | 否 | / | 2021-10-11
咸宁市 | 立邦涂料（湖北）有限公司 | CO焚烧装置排放口002 | 颗粒物 | 5.2 | 5.2 | mg/m3 | 否 | / | 2021-10-11
咸宁市 | 立邦涂料（湖北）有限公司 | CO焚烧装置排放口002 | 苯 | 0.0381 | 0.0381 | mg/m3 | 否 | / | 2021-10-11
咸宁市 | 立邦涂料（湖北）有限公司 | CO焚烧装置排放口002 | 非甲烷总烃 | 1.13 | 1.13 | mg/m3 | 否 | / | 2021-10-11
咸宁市 | 咸宁南玻玻璃有限公司 | 废气监测点10 | 氮氧化物 | 260 | 287 | mg/m3 | 否 | / | 2021-06-22
咸宁市 | 咸宁南玻玻璃有限公司 | 废气监测点10 | 二氧化硫 | 110 | 122 | mg/m3 | 否 | / | 2021-06-22
咸宁市 | 咸宁南玻玻璃有限公司 | 废气监测点10 | 颗粒物 | 14 | 15 | mg/m3 | 否 | / | 2021-06-22
咸宁市 | 咸宁南玻光电玻璃有限公司 | 废气监测点1 | 氮氧化物 | 160 | 220 | mg/m3 | 否 | / | 2021-06-29
咸宁市 | 咸宁南玻光电玻璃有限公司 | 废气监测点1 | 二氧化硫 | <3 | <3 | mg/m3 | 否 | / | 2021-06-29
咸宁市 | 咸宁南玻光电玻璃有限公司 | 废气监测点1 | 颗粒物 | 9 | 12 | mg/m3 | 否 | / | 2021-06-29
咸宁市 | 咸宁市中德环保电力有限公司 | 焚烧炉废气排放口 | 氮氧化物 | 198 | 213 | mg/L | 否 | / | 2021-06-08
咸宁市 | 咸宁市中德环保电力有限公司 | 焚烧炉废气排放口 | 二氧化硫 | 33 | 30 | mg/L | 否 | / | 2021-06-08
咸宁市 | 咸宁市中德环保电力有限公司 | 焚烧炉废气排放口 | 颗粒物 | 9 | 10 | mg/L | 否 | / | 2021-06-08
咸宁市 | 咸宁市中德环保电力有限公司 | 焚烧炉废气排放口 | 氯化氢 | 9.70 | 8.92 | mg/m3 | 否 | / | 2021-06-08
咸宁市 | 咸宁市中德环保电力有限公司 | 焚烧炉废气排放口2 | 氮氧化物 | 95 | 98 | mg/L | 否 | / | 2021-06-08
咸宁市 | 咸宁市中德环保电力有限公司 | 焚烧炉废气排放口2 | 二氧化硫 | 18 | 17 | mg/L | 否 | / | 2021-06-08
咸宁市 | 咸宁市中德环保电力有限公司 | 焚烧炉废气排放口2 | 颗粒物 | 7 | 7 | mg/L | 否 | / | 2021-06-08
咸宁市 | 咸宁市中德环保电力有限公司 | 焚烧炉废气排放口2 | 氯化氢 | 5.66 | 5.85 | mg/m3 | 否 | / | 2021-06-08
咸宁市 | 湖北汇楚危险废物处置有限公司 | 焚烧2线废气排放口DA005 | 氮氧化物 | 33 | 31 | mg/m3 | 否 | / | 2021-11-11
咸宁市 | 湖北汇楚危险废物处置有限公司 | 焚烧2线废气排放口DA005 | 二氧化硫 | 8.5 | 6 | mg/m3 | 否 | / | 2021-11-11
咸宁市 | 湖北汇楚危险废物处置有限公司 | 焚烧2线废气排放口DA005 | 颗粒物 | 3.6 | 3.4 | mg/m3 | 否 | / | 2021-11-11
咸宁市 | 湖北汇楚危险废物处置有限公司 | 危废暂存库1#车间 | 苯 | 0.0953 | 0.0953 | mg/m3 | 否 | / | 2021-10-25
咸宁市 | 湖北汇楚危险废物处置有限公司 | 危废暂存库1#车间 | 二甲苯 | 0.153 | 0.153 | mg/m3 | 否 | / | 2021-10-25
咸宁市 | 湖北汇楚危险废物处置有限公司 | 危废暂存库1#车间 | 非甲烷总烃 | 1.76 | 1.76 | mg/m3 | 否 | / | 2021-10-25
咸宁市 | 湖北汇楚危险废物处置有限公司 | 危废暂存库1#车间 | 甲苯 | 0.178 | 0.178 | mg/m3 | 否 | / | 2021-10-25
咸宁市 | 葛洲坝嘉鱼水泥有限公司 | 废气监测点52 | 氮氧化物 | 320 | 268 | mg/m3 | 否 | / | 2021-06-29
咸宁市 | 葛洲坝嘉鱼水泥有限公司 | 废气监测点52 | 二氧化硫 | 5 | 4 | mg/m3 | 否 | / | 2021-06-29
咸宁市 | 葛洲坝嘉鱼水泥有限公司 | 废气监测点52 | 颗粒物 | 12 | 10 | mg/L | 否 |  | 2021-06-29
咸宁市 | 嘉鱼县嘉能热电有限责任公司 | 废气监测点1 | 氮氧化物 | 129 | 152 | mg/m3 | 否 | / | 2021-10-29
咸宁市 | 嘉鱼县嘉能热电有限责任公司 | 废气监测点1 | 二氧化硫 | 32 | 38 | mg/m3 | 否 | / | 2021-10-29
咸宁市 | 湖北金盛兰冶金科技有限公司 | 烧结厂脱硫设施后 | 氮氧化物 | 208 | 235 | mg/m3 | 否 | / | 2021-07-12
咸宁市 | 湖北金盛兰冶金科技有限公司 | 烧结厂脱硫设施后 | 二氧化硫 | 54 | 61 | mg/m3 | 否 | / | 2021-07-12
咸宁市 | 湖北金盛兰冶金科技有限公司 | 烧结厂脱硫设施后 | 颗粒物 | 9 | 12 | mg/m3 | 否 | / | 2021-07-12
咸宁市 | 湖北嘉鱼春祥矿业股份有限公司 | 废气监测点8 | 氮氧化物 | 289 | 348 | mg/m3 | 否 | / | 2021-12-07
咸宁市 | 湖北嘉鱼春祥矿业股份有限公司 | 废气监测点8 | 二氧化硫 | <3 | <3 | mg/m3 | 否 | / | 2021-12-07
咸宁市 | 湖北嘉鱼春祥矿业股份有限公司 | 废气监测点8 | 颗粒物 | 16.4 | 20 | mg/Nm3 | 否 | / | 2021-12-07
咸宁市 | 通城县天星热力有限公司 | 废气监测点1 | 氮氧化物 | 150 | 247 | mg/m3 | 否 | / | 2021-06-09
咸宁市 | 通城县天星热力有限公司 | 废气监测点1 | 二氧化硫 | 72 | 118 | mg/m3 | 否 | / | 2021-06-09
咸宁市 | 通城县天星热力有限公司 | 废气监测点1 | 颗粒物 | 11 | 18 | mg/m3 | 否 | / | 2021-06-09
咸宁市 | 湖北亚细亚陶瓷有限公司 | 废气监测点1 | 氮氧化物 | 147 | 81 | mg/m3 | 否 | / | 2021-07-06
咸宁市 | 湖北亚细亚陶瓷有限公司 | 废气监测点1 | 二氧化硫 | 22 | 12 | mg/m3 | 否 | / | 2021-07-06
咸宁市 | 湖北亚细亚陶瓷有限公司 | 废气监测点1 | 颗粒物 | 6 | 3 | mg/m3 | 否 | / | 2021-07-06
咸宁市 | 湖北杭瑞陶瓷有限责任公司 | 5号排气筒 | 氮氧化物 | 78 | 87 | mg/m3 | 否 | / | 2021-07-12
咸宁市 | 湖北杭瑞陶瓷有限责任公司 | 5号排气筒 | 二氧化硫 | 30 | 29 | mg/m3 | 否 | / | 2021-07-12
咸宁市 | 湖北杭瑞陶瓷有限责任公司 | 5号排气筒 | 颗粒物 | 11 | 12 | mg/m3 | 否 | / | 2021-07-12
咸宁市 | 崇阳金昌纸业有限公司 | 锅炉排气筒出口 | 氮氧化物 | 168 | 248 | mg/m3 | 否 | / | 2021-07-22
咸宁市 | 崇阳金昌纸业有限公司 | 锅炉排气筒出口 | 二氧化硫 | 8 | 12 | mg/m3 | 否 | / | 2021-07-22
咸宁市 | 崇阳金昌纸业有限公司 | 锅炉排气筒出口 | 颗粒物 | 9 | 13 | mg/m3 | 否 | / | 2021-07-22
咸宁市 | 崇阳县昌华实业有限公司 | DA007窑尾排放口 | 氮氧化物 | 182 | 202 | mg/m3 | 否 | / | 2021-06-15
咸宁市 | 崇阳县昌华实业有限公司 | DA007窑尾排放口 | 二氧化硫 | 5 | 6 | mg/m3 | 否 | / | 2021-06-15
咸宁市 | 崇阳县昌华实业有限公司 | DA007窑尾排放口 | 颗粒物 | 15 | 17 | mg/m3 | 否 | / | 2021-06-15
咸宁市 | 咸宁兴民钢圈有限公司 | 窑炉排气筒 | 苯 | <0.0005 | <0.0005 | mg/m3 | 否 | / | 2021-06-29
咸宁市 | 咸宁兴民钢圈有限公司 | 窑炉排气筒 | 二甲苯 | 0.159 | 0.159 | mg/m3 | 否 | / | 2021-06-29
咸宁市 | 咸宁兴民钢圈有限公司 | 窑炉排气筒 | 非甲烷总烃 | 76.1 | 76.1 | mg/m3 | 否 | / | 2021-06-29
咸宁市 | 咸宁兴民钢圈有限公司 | 窑炉排气筒 | 甲苯 | 0.429 | 0.429 | mg/m3 | 否 | / | 2021-06-29
咸宁市 | 湖北丰日电源有限公司 | 1#排放口 | 硫酸雾 | 0.30 | 0.30 | mg/m3 | 否 | / | 2021-07-09
咸宁市 | 湖北丰日电源有限公司 | 10#排放口 | 铅及其化合物 | 0.0984 | 0.0984 | mg/m3 | 否 | / | 2021-07-09
咸宁市 | 湖北丰日电源有限公司 | 11#排放口 | 铅及其化合物 | 0.216 | 0.216 | mg/m3 | 否 | / | 2021-07-09
咸宁市 | 湖北丰日电源有限公司 | 2#排放口 | 硫酸雾 | 0.41 | 0.41 | mg/m3 | 否 | / | 2021-07-09
咸宁市 | 湖北丰日电源有限公司 | 3#排放口 | 铅及其化合物 | <0.002 | <0.002 | mg/m3 | 否 | / | 2021-07-09
咸宁市 | 湖北丰日电源有限公司 | 4#排放口 | 铅及其化合物 | 0.416 | 0.416 | mg/m3 | 否 | / | 2021-07-09
咸宁市 | 湖北丰日电源有限公司 | 5#排放口 | 硫酸雾 | 0.22 | 0.22 | mg/m3 | 否 | / | 2021-07-09
咸宁市 | 湖北丰日电源有限公司 | 5#排放口 | 铅及其化合物 | 0.0446 | 0.0446 | mg/m3 | 否 | / | 2021-07-09
咸宁市 | 湖北丰日电源有限公司 | 6#排放口 | 铅及其化合物 | 0.0117 | 0.0117 | mg/m3 | 否 | / | 2021-07-09
咸宁市 | 湖北丰日电源有限公司 | 7#排放口 | 铅及其化合物 | <0.002 | <0.002 | mg/m3 | 否 | / | 2021-07-09
咸宁市 | 湖北丰日电源有限公司 | 8#排放口 | 硫酸雾 | 0.51 | 0.51 | mg/m3 | 否 | / | 2021-07-09
咸宁市 | 湖北景源生物科技股份有限公司 | 锅炉尾气排放口 | 氮氧化物 | 52 | 56 | mg/m3 | 否 | / | 2021-06-23
咸宁市 | 湖北景源生物科技股份有限公司 | 锅炉尾气排放口 | 二氧化硫 | 176 | 188 | mg/m3 | 否 | / | 2021-06-23
咸宁市 | 湖北景源生物科技股份有限公司 | 锅炉尾气排放口 | 颗粒物 | 15 | 16 | mg/m3 | 否 | / | 2021-06-23
咸宁市 | 赤壁市神山科技材料有限公司 | 38m炉窑烟囱001 | 氮氧化物 | 83 | 83 | mg/m3 | 否 | / | 2021-09-13
咸宁市 | 赤壁市神山科技材料有限公司 | 38m炉窑烟囱001 | 二氧化硫 | 75 | 75 | mg/m3 | 否 | / | 2021-09-13
咸宁市 | 赤壁市神山科技材料有限公司 | 38m炉窑烟囱001 | 颗粒物 | 30 | 30 | mg/m3 | 否 | / | 2021-09-13
咸宁市 | 华润电力湖北有限公司 | 废气监测点1 | 氮氧化物 | 53 | 49 | mg/m3 | 否 | / | 2021-06-24
咸宁市 | 华润电力湖北有限公司 | 废气监测点1 | 二氧化硫 | 33 | 31 | mg/m3 | 否 | / | 2021-06-24
咸宁市 | 华润电力湖北有限公司 | 废气监测点1 | 烟尘 | 4 | 4 | mg/m3 | 否 | / | 2021-06-24
咸宁市 | 华润电力湖北有限公司 | 废气监测点2 | 氮氧化物 | 47 | 49 | mg/m3 | 否 | / | 2021-06-24
咸宁市 | 华润电力湖北有限公司 | 废气监测点2 | 二氧化硫 | 24 | 25 | mg/m3 | 否 | / | 2021-06-24
咸宁市 | 华润电力湖北有限公司 | 废气监测点2 | 烟尘 | 4 | 4 | mg/m3 | 否 | / | 2021-06-24
咸宁市 | 华润电力湖北有限公司 | 废气监测点3 | 氮氧化物 | 31 | 35 | mg/m3 | 否 | / | 2021-08-13
咸宁市 | 华润电力湖北有限公司 | 废气监测点3 | 二氧化硫 | 18 | 19 | mg/m3 | 否 | / | 2021-08-13
咸宁市 | 华润电力湖北有限公司 | 废气监测点3 | 烟尘 | 5 | 6 | mg/m3 | 否 | / | 2021-08-13
咸宁市 | 华润电力湖北有限公司 | 废气监测点4 | 氮氧化物 | 49 | 47 | mg/m3 | 否 | / | 2021-06-24
咸宁市 | 华润电力湖北有限公司 | 废气监测点4 | 二氧化硫 | 26 | 25 | mg/m3 | 否 | / | 2021-06-24
咸宁市 | 华润电力湖北有限公司 | 废气监测点4 | 烟尘 | 3 | 3 | mg/m3 | 否 | / | 2021-06-24
咸宁市 | 赤壁长城炭素制品有限公司 | 煅烧炉排气筒处理设施后 | 氮氧化物 | 42 | 42 | mg/m3 | 否 | / | 2021-06-30
咸宁市 | 赤壁长城炭素制品有限公司 | 煅烧炉排气筒处理设施后 | 二氧化硫 | 30 | 30 | mg/m3 | 否 | / | 2021-06-30
咸宁市 | 赤壁长城炭素制品有限公司 | 煅烧炉排气筒处理设施后 | 颗粒物 | 5 | 5 | mg/m3 | 否 | / | 2021-06-30
咸宁市 | 赤壁市恒通钙品股份有限公司 | 窑气排放口001 | 氮氧化物 | 33 | 57 | mg/m3 | 否 | / | 2021-10-27
咸宁市 | 赤壁市恒通钙品股份有限公司 | 窑气排放口001 | 二氧化硫 | 160 | 277 | mg/m3 | 否 | / | 2021-10-27
咸宁市 | 赤壁市恒通钙品股份有限公司 | 窑气排放口001 | 颗粒物 | 14.1 | 24.4 | mg/m3 | 否 | / | 2021-10-27
咸宁市 | 华新水泥(赤壁)有限公司 | 窑尾排气筒#1 | 氮氧化物 | 338 | 329 | mg/m3 | 否 | / | 2021-08-30
咸宁市 | 华新水泥(赤壁)有限公司 | 窑尾排气筒#1 | 二氧化硫 | 18 | 19 | mg/m3 | 否 | / | 2021-08-30
咸宁市 | 华新水泥(赤壁)有限公司 | 窑尾排气筒#1 | 颗粒物 | 9.9 | 10.3 | mg/m3 | 否 | / | 2021-08-30
随州市 | 湖北雅都恒兴纸业有限公司 | 废气监测点1 | 氮氧化物 | 105 | 109 | mg/m3 | 否 | / | 2021-11-26
随州市 | 湖北雅都恒兴纸业有限公司 | 废气监测点1 | 二氧化硫 | 140 | 145 | mg/m3 | 否 | / | 2021-11-26
随州市 | 湖北雅都恒兴纸业有限公司 | 废气监测点1 | 颗粒物 | 20.7 | 21.3 | mg/m3 | 否 | / | 2021-11-26
随州市 | 湖北犇星新材料股份有限公司 | 尾气总排口一 | 非甲烷总烃 | 3.35 | 3.35 | mg/m3 | 否 | / | 2021-06-18
随州市 | 湖北凯力专用汽车有限公司 | 烘干室3#排气筒003 | 二甲苯 | 6.31 | 6.31 | mg/m3 | 否 | / | 2021-12-15
随州市 | 湖北凯力专用汽车有限公司 | 烘干室3#排气筒003 | 挥发性有机物 | 2.06 | 2.06 | mg/m3 | 否 | / | 2021-12-15
随州市 | 湖北凯力专用汽车有限公司 | 烘干室3#排气筒003 | 甲苯 | 0 | 0 | mg/m3 | 否 | / | 2021-12-15
随州市 | 湖北凯力专用汽车有限公司 | 烘干室3#排气筒003 | 颗粒物 | 0 | 0 | mg/m3 | 否 | / | 2021-12-15
随州市 | 湖北凯力专用汽车有限公司 | 喷漆房2#排气筒002 | 二甲苯 | 15.7 | 15.7 | mg/m3 | 否 | / | 2021-12-15
随州市 | 湖北凯力专用汽车有限公司 | 喷漆房2#排气筒002 | 挥发性有机物 | 2.12 | 2.12 | mg/m3 | 否 | / | 2021-12-15
随州市 | 湖北凯力专用汽车有限公司 | 喷漆房2#排气筒002 | 甲苯 | 0 | 0 | mg/m3 | 否 | / | 2021-12-15
随州市 | 湖北凯力专用汽车有限公司 | 喷漆房2#排气筒002 | 颗粒物 | 1.2 | 1.2 | mg/m3 | 否 | / | 2021-12-15
随州市 | 湖北诺维尔化肥有限公司 | 高塔废气排气筒002 | 氨（氨气） | 8.63 | 8.63 | kg/h | 否 | / | 2021-12-13
随州市 | 湖北诺维尔化肥有限公司 | 高塔废气排气筒002 | 颗粒物 | 36.2 | 36.2 | mg/m3 | 否 | / | 2021-12-13
随州市 | 湖北诺维尔化肥有限公司 | 高塔废气排气筒002 | 硫化氢 | 0.164 | 0.164 | mg/m3 | 否 | / | 2021-12-13
随州市 | 湖北金龙新材料股份有限公司 | 锅炉烟囱 | 氮氧化物 | 150 | 201 | mg/m3 | 否 | / | 2021-06-17
随州市 | 湖北金龙新材料股份有限公司 | 锅炉烟囱 | 二氧化硫 | 229 | 305 | mg/m3 | 是 | 0.02 | 2021-06-17
随州市 | 湖北金龙新材料股份有限公司 | 锅炉烟囱 | 颗粒物 | 28.5 | 38.1 | mg/m3 | 否 |  | 2021-06-17
随州市 | 程力专用汽车股份有限公司 | 5#喷漆房排放口DA005 | 二甲苯 | 3.37 | 3.37 | mg/m3 | 否 | / | 2021-06-16
随州市 | 程力专用汽车股份有限公司 | 5#喷漆房排放口DA005 | 挥发性有机物 | 2.10 | 2.10 | mg/m3 | 否 | / | 2021-06-16
随州市 | 程力专用汽车股份有限公司 | 5#喷漆房排放口DA005 | 甲苯 | 0 | 0 | mg/m3 | 否 | / | 2021-06-16
随州市 | 玉柴东特专用汽车有限公司 | 打磨室1#废气排放口DA001 | 二甲苯 | 0.138 | 0.138 | mg/m3 | 否 | / | 2021-12-16
随州市 | 玉柴东特专用汽车有限公司 | 打磨室1#废气排放口DA001 | 挥发性有机物 | 1.13 | 1.13 | mg/m3 | 否 | / | 2021-12-16
随州市 | 玉柴东特专用汽车有限公司 | 打磨室1#废气排放口DA001 | 甲苯 | 0 | 0 | mg/m3 | 否 | / | 2021-12-16
随州市 | 玉柴东特专用汽车有限公司 | 打磨室1#废气排放口DA001 | 颗粒物 | 5.0 | 5.0 | mg/m3 | 否 | / | 2021-12-16
随州市 | 玉柴东特专用汽车有限公司 | 喷漆室废气1#排气筒DA003 | 二甲苯 | 0 | 0 | mg/m3 | 否 | / | 2021-12-16
随州市 | 玉柴东特专用汽车有限公司 | 喷漆室废气1#排气筒DA003 | 挥发性有机物 | 1.25 | 1.25 | mg/m3 | 否 | / | 2021-12-16
随州市 | 玉柴东特专用汽车有限公司 | 喷漆室废气1#排气筒DA003 | 甲苯 | 0 | 0 | mg/m3 | 否 | / | 2021-12-16
随州市 | 玉柴东特专用汽车有限公司 | 喷漆室废气1#排气筒DA003 | 颗粒物 | 3.2 | 3.2 | mg/m3 | 否 | / | 2021-12-16
随州市 | 中盐银港湖北人造板有限公司 | DA001纤维烘干排气筒 | 氮氧化物 | 19 | 19 | mg/m3 | 否 | / | 2021-12-02
随州市 | 中盐银港湖北人造板有限公司 | DA001纤维烘干排气筒 | 二氧化硫 | 0 | 0 | mg/m3 | 否 | / | 2021-12-02
随州市 | 中盐银港湖北人造板有限公司 | DA001纤维烘干排气筒 | 非甲烷总烃 | 29.9 | 29.9 | mg/m3 | 否 | / | 2021-12-02
随州市 | 中盐银港湖北人造板有限公司 | DA001纤维烘干排气筒 | 颗粒物 | 1.4 | 1.4 | mg/m3 | 否 | / | 2021-12-02
随州市 | 中盐湖北红四方生态科技有限公司 | 01#团粒型复合肥生产线综合排放口002 | 氮氧化物 | 58 | 162 | mg/m3 | 否 | / | 2021-12-13
随州市 | 中盐湖北红四方生态科技有限公司 | 01#团粒型复合肥生产线综合排放口002 | 二氧化硫 | 0 | 0 | mg/m3 | 否 | / | 2021-12-13
随州市 | 中盐湖北红四方生态科技有限公司 | 01#团粒型复合肥生产线综合排放口002 | 颗粒物 | 10.4 | 28.7 | mg/m3 | 否 | / | 2021-12-13
随州市 | 程力汽车集团股份有限公司 | 1#喷漆室排放口DA001 | 二甲苯 | 9.26 | 9.26 | mg/m3 | 否 | / | 2021-06-17
随州市 | 程力汽车集团股份有限公司 | 1#喷漆室排放口DA001 | 挥发性有机物 | 1.81 | 1.81 | mg/m3 | 否 | / | 2021-06-17
随州市 | 程力汽车集团股份有限公司 | 1#喷漆室排放口DA001 | 甲苯 | 0 | 0 | mg/m3 | 否 | / | 2021-06-17
随州市 | 程力汽车集团股份有限公司 | 2#喷漆室排放口DA002 | 二甲苯 | 19.0 | 19.0 | mg/m3 | 否 | / | 2021-06-17
随州市 | 程力汽车集团股份有限公司 | 2#喷漆室排放口DA002 | 挥发性有机物 | 2.33 | 2.33 | mg/m3 | 否 | / | 2021-06-17
随州市 | 程力汽车集团股份有限公司 | 2#喷漆室排放口DA002 | 甲苯 | 0 | 0 | mg/m3 | 否 | / | 2021-06-17
随州市 | 程力汽车集团股份有限公司 | 3#喷烘室排放口DA003 | 二甲苯 | 6.54 | 6.54 | mg/m3 | 否 | / | 2021-06-18
随州市 | 程力汽车集团股份有限公司 | 3#喷烘室排放口DA003 | 挥发性有机物 | 1.38 | 1.38 | mg/m3 | 否 | / | 2021-06-18
随州市 | 程力汽车集团股份有限公司 | 3#喷烘室排放口DA003 | 甲苯 | 0 | 0 | mg/m3 | 否 | / | 2021-06-18
随州市 | 程力汽车集团股份有限公司 | 4#喷烘室排放口DA004 | 二甲苯 | 53.1 | 53.1 | mg/m3 | 否 | / | 2021-06-18
随州市 | 程力汽车集团股份有限公司 | 4#喷烘室排放口DA004 | 挥发性有机物 | 2.88 | 2.88 | mg/m3 | 否 | / | 2021-06-18
随州市 | 程力汽车集团股份有限公司 | 4#喷烘室排放口DA004 | 甲苯 | 0 | 0 | mg/m3 | 否 | / | 2021-06-18
随州市 | 广水市康恒新能源有限公司 | 1#烟囱001 | 氮氧化物 | 76 | 76 | mg/m3 | 否 | / | 2021-12-08
随州市 | 广水市康恒新能源有限公司 | 1#烟囱001 | 二氧化硫 | 0 | 0 | mg/m3 | 否 | / | 2021-12-08
随州市 | 广水市康恒新能源有限公司 | 1#烟囱001 | 颗粒物 | 3.3 | 3.3 | mg/L | 否 | / | 2021-12-08
恩施州 | 华新水泥（恩施）有限公司 | 旋窑窑头 | 颗粒物 | <20 | <20 | mg/m3 | 否 | / | 2021-09-01
恩施州 | 华新水泥（恩施）有限公司 | 旋窑窑尾 | 氮氧化物 | 423 | 354 | mg/m3 | 否 | / | 2021-09-01
恩施州 | 华新水泥（恩施）有限公司 | 旋窑窑尾 | 二氧化硫 | 41 | 34 | mg/m3 | 否 | / | 2021-09-01
恩施州 | 华新水泥（恩施）有限公司 | 旋窑窑尾 | 颗粒物 | <20 | <20 | mg/m3 | 否 | / | 2021-09-01
恩施州 | 恩施山寨皮革有限公司 | 2 | 氮氧化物 | 78 | 110 | mg/m3 | 否 | / | 2021-05-20
恩施州 | 恩施山寨皮革有限公司 | 2 | 二氧化硫 | <3 | <4 | mg/m3 | 否 | / | 2021-05-20
恩施州 | 恩施山寨皮革有限公司 | 2 | 颗粒物 | <20 | <20 | mg/m3 | 否 | / | 2021-05-20
恩施州 | 恩施州腾龙水泥有限责任公司 | 旋窑窑尾废气排气筒采样孔 | 氮氧化物 | 210 | 211 | mg/m3 | 否 | / | 2021-11-05
恩施州 | 恩施州腾龙水泥有限责任公司 | 旋窑窑尾废气排气筒采样孔 | 二氧化硫 | 27 | 27 | mg/m3 | 否 | / | 2021-11-05
恩施州 | 恩施州腾龙水泥有限责任公司 | 旋窑窑尾废气排气筒采样孔 | 颗粒物 | <20 | <20 | mg/m3 | 否 | / | 2021-11-05
恩施州 | 建始县泰丰水泥有限责任公司 | 1#包装机废气排放口 | 颗粒物 | <20 | <20 | mg/m3 | 否 | / | 2021-03-11
恩施州 | 建始县泰丰水泥有限责任公司 | 2#包装机废气排放口 | 颗粒物 | <20 | <20 | mg/m3 | 否 |  | 2021-03-11
恩施州 | 建始县泰丰水泥有限责任公司 | 3#包装机废气排放口 | 颗粒物 | <20 | <20 | mg/L | 否 |  | 2021-03-11
恩施州 | 建始县泰丰水泥有限责任公司 | 煤磨废气排放口 | 颗粒物 | <20 | <20 | mg/m3 | 否 |  | 2021-03-10
恩施州 | 建始县泰丰水泥有限责任公司 | 石膏破碎废气排放口 | 颗粒物 | <20 | <20 | mg/m3 | 否 |  | 2021-03-12
恩施州 | 建始县泰丰水泥有限责任公司 | 石灰石破碎收废气排放口 | 颗粒物 | <20 | <20 | mg/L | 否 |  | 2021-03-12
恩施州 | 建始县泰丰水泥有限责任公司 | 水泥磨废气排放口 | 颗粒物 | <20 | <20 | mg/m3 | 否 |  | 2021-03-12
恩施州 | 建始县泰丰水泥有限责任公司 | 窑头废气排放口 | 颗粒物 | 10.2 | 10.2 | mg/L | 否 |  | 2021-03-11
恩施州 | 建始县泰丰水泥有限责任公司 | 窑尾废气排放口 | 氨 | 7.02 | 5.89 | mg/m3 | 否 |  | 2021-03-11
恩施州 | 建始县泰丰水泥有限责任公司 | 窑尾废气排放口 | 氮氧化物 | 181 | 152 | mg/m3 | 否 |  | 2021-03-11
恩施州 | 建始县泰丰水泥有限责任公司 | 窑尾废气排放口 | 二氧化硫 | 5 | 4 | mg/m3 | 否 |  | 2021-03-11
恩施州 | 建始县泰丰水泥有限责任公司 | 窑尾废气排放口 | 氟化物 | 1.10 | 0.92 | mg/m3 | 否 |  | 2021-03-11
恩施州 | 建始县泰丰水泥有限责任公司 | 窑尾废气排放口 | 汞及其化合物 | 0.0110 | 0.0092 | mg/m3 | 否 |  | 2021-03-11
恩施州 | 建始县泰丰水泥有限责任公司 | 窑尾废气排放口 | 颗粒物 | 10.9 | 9.2 | mg/L | 否 |  | 2021-03-11
恩施州 | 来凤县金凤建材工业有限责任公司 | 废气监测点001 | 氮氧化物 | 155 | 207 | mg/m3 | 否 | / | 2021-05-10
恩施州 | 来凤县金凤建材工业有限责任公司 | 废气监测点001 | 二氧化硫 | 5 | 6 | mg/m3 | 否 | / | 2021-05-10
恩施州 | 来凤县金凤建材工业有限责任公司 | 废气监测点001 | 颗粒物 | <20 | 25.1 | mg/m3 | 否 | / | 2021-05-10
恩施州 | 湖北来凤腾升香料化工有限公司 | 1#锅炉 | 氮氧化物 | 149 | 196 | mg/m3 | 否 | / | 2021-05-19
恩施州 | 湖北来凤腾升香料化工有限公司 | 1#锅炉 | 二氧化硫 | 42 | 55 | mg/m3 | 否 | / | 2021-05-19
恩施州 | 湖北来凤腾升香料化工有限公司 | 1#锅炉 | 颗粒物 | 35 | 46 | mg/m3 | 否 | / | 2021-05-19
恩施州 | 湖北明涛钙业有限公司 | 锅炉排气口001 | 氮氧化物 | 163 | 292 | mg/m3 | 否 | / | 2021-05-11
恩施州 | 湖北明涛钙业有限公司 | 锅炉排气口001 | 二氧化硫 | 19 | 34 | mg/m3 | 否 | / | 2021-05-11
恩施州 | 湖北明涛钙业有限公司 | 锅炉排气口001 | 颗粒物 | 25.1 | 45.0 | mg/m3 | 否 | / | 2021-05-11
恩施州 | 鹤峰县汽运加油站 | JY001 | 非甲烷总烃 | 0.07 | 0.07 | mg/m3 | 否 |  | 2021-03-03
恩施州 | 鹤峰县汽运加油站 | JY002 | 非甲烷总烃 | 0 | 0 | mg/m3 | 否 |  | 2021-03-03
恩施州 | 鹤峰县汽运加油站 | JY003 | 非甲烷总烃 | 0 | 0 | mg/m3 | 否 |  | 2021-03-03
恩施州 | 华新水泥（鹤峰）民族建材有限公司 | 废气排放口01 | 氮氧化物 | 177.27 | 211.86 | mg/m3 | 否 | / | 2021-09-19
恩施州 | 华新水泥（鹤峰）民族建材有限公司 | 废气排放口01 | 二氧化硫 | 9.27 | 11.20 | mg/m3 | 否 | / | 2021-09-19
恩施州 | 华新水泥（鹤峰）民族建材有限公司 | 废气排放口01 | 颗粒物 | 20 | 20 | mg/m3 | 否 | / | 2021-09-19
恩施州 | 华新水泥（鹤峰）民族建材有限公司 | 废气排放口01 | 氮氧化物 | 179.1 | 169.0 | mg/m3 | 否 | / | 2021-03-05
恩施州 | 华新水泥（鹤峰）民族建材有限公司 | 废气排放口01 | 二氧化硫 | 5.9 | 5.6 | mg/m3 | 否 | / | 2021-03-05
恩施州 | 华新水泥（鹤峰）民族建材有限公司 | 废气排放口01 | 颗粒物 | 16.7 | 15.8 | mg/m3 | 否 | / | 2021-03-05
恩施州 | 华新水泥（鹤峰）民族建材有限公司 | 废气排放口01 | 氮氧化物 | 151 | 151 | mg/m3 | 否 | / | 2021-06-09
恩施州 | 华新水泥（鹤峰）民族建材有限公司 | 废气排放口01 | 二氧化硫 | 19.1 | 19.1 | mg/m3 | 否 | / | 2021-06-09
恩施州 | 华新水泥（鹤峰）民族建材有限公司 | 废气排放口01 | 颗粒物 | 15.6 | 15.6 | mg/m3 | 否 | / | 2021-06-09
恩施州 | 华新水泥（鹤峰）民族建材有限公司 | 废气排放口01 | 氮氧化物 | 198.3 | 198.3 | mg/m3 | 否 | / | 2021-11-10
恩施州 | 华新水泥（鹤峰）民族建材有限公司 | 废气排放口01 | 二氧化硫 | 10.9 | 10.9 | mg/m3 | 否 | / | 2021-11-10
恩施州 | 华新水泥（鹤峰）民族建材有限公司 | 废气排放口01 | 颗粒物 | 11 | 11 | mg/m3 | 否 | / | 2021-11-10
恩施州 | 中国石化销售股份有限公司湖北恩施鹤峰中心加油站 | JY001 | 非甲烷总烃 | 0 | 0 | mg/m3 | 否 |  | 2021-03-03
恩施州 | 中国石化销售股份有限公司湖北恩施鹤峰中心加油站 | JY002 | 非甲烷总烃 | 0 | 0 | mg/m3 | 否 |  | 2021-03-03
恩施州 | 中国石化销售股份有限公司湖北恩施鹤峰中心加油站 | JY003 | 非甲烷总烃 | 0 | 0 | mg/m3 | 否 |  | 2021-03-03
恩施州 | 中国石油天然气股份有限公司湖北销售分公司鹤峰县云南庄加油站 | JY001 | 非甲烷总烃 | 0.12 | 0.12 | mg/m3 | 否 |  | 2021-03-03
恩施州 | 中国石油天然气股份有限公司湖北销售分公司鹤峰县云南庄加油站 | JY002 | 非甲烷总烃 | 0.14 | 0.14 | mg/m3 | 否 |  | 2021-03-03
恩施州 | 中国石油天然气股份有限公司湖北销售分公司鹤峰县云南庄加油站 | JY003 | 非甲烷总烃 | 0.14 | 0.14 | mg/m3 | 否 |  | 2021-03-03
恩施州 | 中国石化销售股份有限公司湖北恩施鹤峰溇水加油站 | JY001 | 非甲烷总烃 | 0.09 | 0.09 | mg/m3 | 否 |  | 2021-03-03
恩施州 | 中国石化销售股份有限公司湖北恩施鹤峰溇水加油站 | JY002 | 非甲烷总烃 | 0.07 | 0.07 | mg/m3 | 否 |  | 2021-03-03
恩施州 | 中国石化销售股份有限公司湖北恩施鹤峰溇水加油站 | JY003 | 非甲烷总烃 | 0.08 | 0.08 | mg/m3 | 否 |  | 2021-03-03
恩施州 | 中国石化销售股份有限公司湖北恩施鹤峰容美加油站 | JY001 | 非甲烷总烃 | 0.43 | 0.43 | mg/m3 | 否 |  | 2021-06-16
恩施州 | 中国石化销售股份有限公司湖北恩施鹤峰容美加油站 | JY002 | 非甲烷总烃 | 0 | 0 | mg/m3 | 否 |  | 2021-06-16
恩施州 | 中国石化销售股份有限公司湖北恩施鹤峰容美加油站 | JY003 | 非甲烷总烃 | 0 | 0 | mg/m3 | 否 |  | 2021-06-16
恩施州 | 中国石化销售股份有限公司湖北恩施鹤峰石油分公司白鹤加油站 | JY001 | 非甲烷总烃 | 0.9 | 0.9 | mg/L | 否 | / | 2021-03-03
恩施州 | 中国石化销售股份有限公司湖北恩施鹤峰石油分公司白鹤加油站 | JY002 | 非甲烷总烃 | 0.15 | 0.15 | mg/m3 | 否 | / | 2021-03-03
恩施州 | 中国石化销售股份有限公司湖北恩施鹤峰石油分公司白鹤加油站 | JY003 | 非甲烷总烃 | 0.07 | 0.07 | mg/m3 | 否 | / | 2021-03-03
省直辖 | 湖北绿色家园材料技术股份有限公司 | 废气监测点1 | 氮氧化物 | 96.0 | 108.9 | mg/m3 | 否 | / | 2021-09-06
省直辖 | 湖北绿色家园材料技术股份有限公司 | 废气监测点1 | 二氧化硫 | 6.6 | 7.5 | mg/m3 | 否 | / | 2021-10-06
省直辖 | 湖北绿色家园材料技术股份有限公司 | 废气监测点2 | 非甲烷总烃 | 8.56 | 8.56 | mg/m3 | 否 | / | 2021-12-18
省直辖 | 湖北绿色家园材料技术股份有限公司 | 废气监测点2 | 挥发性有机物 | 0.100 | 0.100 | mg/m3 | 否 | / | 2021-12-18
省直辖 | 湖北金伟新材料有限公司 | 生物质锅炉排气筒001 | 氮氧化物 | 42.1 | 46.3 | mg/m3 | 否 | / | 2021-11-10
省直辖 | 湖北金伟新材料有限公司 | 生物质锅炉排气筒001 | 二氧化硫 | 155.4 | 171.1 | mg/m3 | 否 | / | 2021-11-10
省直辖 | 湖北迈亚毛纺有限公司 | 废气监测点1 | 氮氧化物 | 18.3 | 24.6 | mg/m3 | 否 | / | 2021-10-26
省直辖 | 湖北迈亚毛纺有限公司 | 废气监测点1 | 二氧化硫 | 15.8 | 21.3 | mg/m3 | 否 | / | 2021-10-26
省直辖 | 富士和机械工业（湖北）有限公司 | 7号排气筒007 | 苯 | 0.059 | 0.059 | mg/m3 | 否 | / | 2021-12-09
省直辖 | 富士和机械工业（湖北）有限公司 | 7号排气筒007 | 二甲苯 | 0.004 | 0.004 | mg/m3 | 否 | / | 2021-12-09
省直辖 | 富士和机械工业（湖北）有限公司 | 7号排气筒007 | 非甲烷总烃 | 0.92 | 0.92 | mg/m3 | 否 | / | 2021-12-09
省直辖 | 富士和机械工业（湖北）有限公司 | 7号排气筒007 | 挥发性有机物 | 2.393 | 2.939 | mg/m3 | 否 | / | 2021-12-09
省直辖 | 富士和机械工业（湖北）有限公司 | 7号排气筒007 | 甲苯 | 0.506 | 0.506 | mg/m3 | 否 | / | 2021-12-09
省直辖 | 仙桃市恒达纸业股份有限公司 | 废气监测点1 | 氮氧化物 | 104 | 260 | mg/m3 | 否 | / | 2021-11-24
省直辖 | 仙桃市恒达纸业股份有限公司 | 废气监测点1 | 二氧化硫 | 44 | 112.8 | mg/m3 | 否 | / | 2021-11-24
省直辖 | 仙桃市恒达纸业股份有限公司 | 废气监测点1 | 烟尘 | 183 | 183 | mg/m3 | 否 |  | 2021-11-24
省直辖 | 湖北盛大纸业有限公司 | 废气监测点1 | 氮氧化物 | 88.2 | 115.6 | mg/m3 | 否 | / | 2021-10-13
省直辖 | 湖北盛大纸业有限公司 | 废气监测点1 | 二氧化硫 | 13.0 | 10.9 | mg/m3 | 否 | / | 2021-10-13
省直辖 | 湖北新蓝天新材料股份有限公司 | 锅炉废气排放口 | 氮氧化物 | 200.6 | 170.6 | mg/m3 | 否 | / | 2021-09-07
省直辖 | 湖北新蓝天新材料股份有限公司 | 锅炉废气排放口 | 二氧化硫 | 2.5 | 0.6 | mg/m3 | 否 | / | 2021-09-07
省直辖 | 湖北新蓝天新材料股份有限公司 | 锅炉废气排放口 | 颗粒物 | 20 | 20 | mg/m3 | 否 | / | 2021-09-07
省直辖 | 仙桃绿色东方环保发电有限公司 | 废气监测点1 | 氮氧化物 | 163.4 | 122.8 | mg/Nm3 | 否 | / | 2021-04-16
省直辖 | 仙桃绿色东方环保发电有限公司 | 废气监测点1 | 二氧化硫 | 5.5 | 5 | mg/Nm3 | 否 | / | 2021-04-16
省直辖 | 仙桃绿色东方环保发电有限公司 | 废气监测点1 | 氮氧化物 | 14.9 | 14.3 | mg/Nm3 | 否 | / | 2021-09-22
省直辖 | 仙桃绿色东方环保发电有限公司 | 废气监测点1 | 二氧化硫 | 9.8 | 8.6 | mg/Nm3 | 否 | / | 2021-09-22
省直辖 | 中骏森驰汽车零部件（湖北）有限公司 | 废气监测点4 | 苯 | 0 | 0 | mg/m3 | 否 | / | 2021-12-17
省直辖 | 中骏森驰汽车零部件（湖北）有限公司 | 废气监测点4 | 二甲苯 | 0.004 | 0.004 | mg/m3 | 否 | / | 2021-12-17
省直辖 | 中骏森驰汽车零部件（湖北）有限公司 | 废气监测点4 | 非甲烷总烃 | 0.87 | 0.87 | mg/L | 否 |  | 2021-12-17
省直辖 | 中骏森驰汽车零部件（湖北）有限公司 | 废气监测点4 | 挥发性有机物 | 12.8 | 12.8 | mg/Nm3 | 否 | / | 2021-12-17
省直辖 | 仙桃市中星电子材料有限公司 | 废气监测点4 | 氮氧化物 | 20.6 | 98.9 | mg/m3 | 否 | / | 2021-11-16
省直辖 | 仙桃市中星电子材料有限公司 | 废气监测点4 | 二氧化硫 | 8.6 | 41.3 | mg/m3 | 否 | / | 2021-11-16
省直辖 | 湖北正和科技有限公司 | 废气监测点1 | 氮氧化物 | 85.1 | 74.5 | mg/m3 | 否 | / | 2021-11-04
省直辖 | 湖北正和科技有限公司 | 废气监测点1 | 二氧化硫 | 3.5 | 3.3 | mg/m3 | 否 | / | 2021-11-04
省直辖 | 潜江东园深蓝环保科技有限公司 | 气6006 | 氮氧化物 | 125 | 103 | mg/m3 | 否 | / | 2021-12-07
省直辖 | 潜江东园深蓝环保科技有限公司 | 气6006 | 二氧化硫 | <3 | <3 | mg/m3 | 否 | / | 2021-12-07
省直辖 | 潜江东园深蓝环保科技有限公司 | 气6006 | 颗粒物 | 5.4 | 4.5 | mg/m3 | 否 | / | 2021-12-07
省直辖 | 潜江东园深蓝环保科技有限公司 | 气6006 | 一氧化碳 | 8 | 7 | mg/m3 | 否 | / | 2021-12-07
省直辖 | 湖北潜江金华润化肥有限公司 | 燃煤锅炉 | 氮氧化物 | 73 | 79 | mg/m3 | 否 | / | 2021-09-23
省直辖 | 湖北潜江金华润化肥有限公司 | 燃煤锅炉 | 二氧化硫 | 3 | 3 | mg/m3 | 否 | / | 2021-09-23
省直辖 | 湖北潜江金华润化肥有限公司 | 燃煤锅炉 | 烟尘 | 22.5 | 24.3 | mg/m3 | 否 | / | 2021-09-23
省直辖 | 中石化江汉盐化工湖北有限公司 | 锅炉烟气 | 氮氧化物 | 10 | 34 | mg/m3 | 否 | / | 2021-09-23
省直辖 | 中石化江汉盐化工湖北有限公司 | 锅炉烟气 | 二氧化硫 | 2 | 7 | mg/m3 | 否 | / | 2021-09-23
省直辖 | 中石化江汉盐化工湖北有限公司 | 锅炉烟气 | 烟尘 | 7.1 | 24.1 | mg/m3 | 否 | / | 2021-09-23
省直辖 | 金澳科技（湖北）化工有限公司 | DA016热电厂烟气烟囱 | 氮氧化物 | 41 | 66 | mg/Nm3 | 否 | / | 2021-09-22
省直辖 | 金澳科技（湖北）化工有限公司 | DA016热电厂烟气烟囱 | 二氧化硫 | 3 | 5 | mg/Nm3 | 否 | / | 2021-09-22
省直辖 | 金澳科技（湖北）化工有限公司 | DA016热电厂烟气烟囱 | 颗粒物 | 3.7 | 6.0 | mg/Nm3 | 否 | / | 2021-09-22
省直辖 | 潜江方圆钛白有限公司 | 废气监测点1 | 氮氧化物 | 107 | 107 | mg/m3 | 否 | / | 2021-04-23
省直辖 | 潜江方圆钛白有限公司 | 废气监测点1 | 二氧化硫 | 5 | 5 | mg/m3 | 否 | / | 2021-04-23
省直辖 | 潜江方圆钛白有限公司 | 废气监测点1 | 颗粒物 | 28.1 | 28.1 | mg/m3 | 否 | / | 2021-04-23
省直辖 | 潜江永安药业股份有限公司 | 废气监测点4 | 氮氧化物 | 261 | 300 | mg/Nm3 | 否 | / | 2021-09-22
省直辖 | 潜江永安药业股份有限公司 | 废气监测点4 | 二氧化硫 | 8 | 9 | mg/m3 | 否 | / | 2021-09-22
省直辖 | 潜江永安药业股份有限公司 | 废气监测点4 | 颗粒物 | 34.7 | 39.9 | mg/m3 | 否 | / | 2021-09-22
省直辖 | 潜江市正豪华盛铝电有限公司（铝厂） | 废气监测点1 | 二氧化硫 | 17 | 17 | mg/m3 | 否 | / | 2021-12-09
省直辖 | 潜江市正豪华盛铝电有限公司（铝厂） | 废气监测点1 | 颗粒物 | 2.0 | 2.0 | mg/m3 | 否 | / | 2021-12-09